## Sheet1
name | labels
刀盘扭矩忽大忽小 | 异常现象
驱动扭矩阶段性增大减小，变化幅度很大 | 异常现象
刀盘驱动 | 切削系统
推进过快，前仓底部堆积大量泥土 | 异常原因
刀盘上某处被粘土糊住 | 异常原因
主驱动电机剪切销剪断 | 盾构机
前仓刀臂进水 | 异常原因
扬州 | 城市
瘦西湖隧道S750 | 项目
停止推进多循环 | 措施方法
多次反转刀盘推进 | 措施方法
更换剪切销 | 措施方法
开仓检查并修补漏水刀臂冲刷管路 | 措施方法
减小推进速度观察扭矩变化 | 检查方法
刀盘反转推进 | 检查方法
停止推进，进旁通大循环 | 检查方法
观察主驱动电机是否同步 | 检查方法
主轴承损坏 | 异常现象
主轴承直接损坏 | 异常现象
密封失效引起的轴承损坏 | 异常现象
推进力减小，使得盾构机推进速度下降或者推进困难，也可能因为摩擦增加而导致推进力增加 | 异常现象
扭矩减小，使得盾构机推进速度下降或者推进困难，也可能因为摩擦增加而导致扭矩增加 | 异常现象
刀盘转动不平稳或者受阻，刀盘转速可能会不稳定或者下降 | 异常现象
选型不当或荷载过大 | 异常原因
微动磨损 | 异常原因
异物进入 | 异常原因
接触疲劳 | 异常原因
润滑失效 | 异常原因
主驱动轴承密封失效 | 异常原因
维护不当 | 异常原因
盾构机设计不合理。轴承间隙调整不当、电流通过轴承 | 异常原因
油脂量不足，油脂溢出压力不足 | 异常原因
水土压力过大，超过油脂阻力 | 异常原因
组合安装和维护保养。选取方式：主轴承直径不能太小，直径设计应综合考虑负荷承载量；盾构掘进中应控制循环作业时间，盾构推进距离不宜太长，避免或减缓主轴承接触疲劳造成的盾构损坏 | 措施方法
补充更换润滑油 | 措施方法
使用主轴承齿轮油状态在线监测系统，以实现油水污染情况实时监测，起到提前预警作用 | 措施方法
疏通主轴承润滑孔 | 措施方法
打磨探伤处理 | 措施方法
报废处理 | 措施方法
观察各刀臂压力表是否有示数 | 检查方法
刀盘驱动力矩偏大 | 异常现象
刀盘驱动力矩偏大，掘进困难 | 异常现象
原配刀具刀刃偏钝，对前部泥土挤压大于切削 | 盾构机
刀盘开口率偏小 | 盾构机
刀密度偏大 | 盾构机
中心冲刷管及冲刷嘴设计不合理 | 异常原因
掘进参数特别是贯入度的选择不适应现有地层及刀具布置 | 异常原因
采用合理锐角的软土刀 | 措施方法
中心区域去掉部分软土刀，每个轨迹仅保留2把 | 措施方法
改进并加强中心冲刷 | 措施方法
贯入度不大于25mm/rpm，及时切换正反转或适时空转 | 措施方法
针对该地层改进泥浆指标，考虑增加工业润滑剂 | 措施方法
刀具非正常磨损 | 检查方法
中心冲刷管道堵塞 | 检查方法
中心区域出现结泥饼苗头 | 检查方法
武汉 | 城市
地铁8号线越江隧道S978 | 项目
盾构机驱动力矩过大 | 异常现象
驱动力矩过大，即使空转时也偏大 | 异常现象
刀具频繁损坏 | 异常现象
异常原因变化 | 异常原因
刀具问题 | 异常原因
六个副臂的边刮刀前期受伤断裂，致使砾石无法充分搅拌而在底部堆积 | 盾构机
刀具的材质未兼顾到硬度与刚度的平衡 | 盾构机
刀具的形状未兼顾到锐角与钝角的平衡 | 盾构机
刀刃与其背后母体不成比例，钎焊工艺上出现问题导致刀刃整体断裂 | 盾构机
与滚刀刀筒外伸部分配合的刀盘焊接圆盘局部严重磨损，造成固定螺栓受力不均 | 异常原因
滚刀失效,导致固定螺栓受力过大易折 | 异常原因
螺栓拆装次数过多（超过10次）导致塑性变形，强度变低易折 | 异常原因
刀筒上母牙紧固次数过多（超过10次）导致母牙受伤 | 异常原因
中等胶结砾岩趋于减少，但包含弱胶结及强风化在内的复合地层却在整体增加 | 异常原因
六个副臂的边刮刀前期受伤断裂，致使砾石无法充分搅拌而在底部堆积 | 异常现象
刀具的材质未兼顾到硬度与刚度的平衡 | 异常现象
刀具的形状未兼顾到锐角与钝角的平衡 | 异常现象
随机严控掘进参数 | 措施方法
高压进仓安装或焊接刀盘副臂上的边刮刀彻底解决底部堆积问题 | 措施方法
刀具生产厂家，适时改进刀型，切实加强钎焊工艺 | 措施方法
择机高压进仓焊接修复刀盘上与滚刀刀筒配合的圆盘 | 措施方法
内侧对压块进行圆钢支撑 | 措施方法
更换质量更好的滚刀固定螺栓 | 措施方法
从闸门法兰处加三角铁加固刮刀外刀筒 | 措施方法
内刀筒端盖最外侧加钢支撑 | 措施方法
更换更高等级或更好质量的刮刀固定螺栓 | 措施方法
更换拆装超过六次的固定螺栓，受过伤的刀筒母牙头部稍加几滴螺纹防松剂或彻底更换新刀筒 | 措施方法
足量储备各种可更换刀具 | 措施方法
刀盘卡死 | 异常现象
盾构机刀盘无法启动 | 异常现象
急停驱动 | 异常原因
中心锥内滑动平台未收到位，接近开关脱落 | 异常原因
EP2供油不足，中继泵内进入空气，滤芯堵塞 | 异常原因
齿轮油泵故障，无法启动 | 异常原因
齿轮油液位过低 | 异常原因
MCC02、03柜跳闸或者柜内变频器故障 | 异常原因
刀盘扭矩过大及刀盘卡住 | 异常原因
复位中心锥内刀盘遥控器急停、收回滑动平台、接近开关挡块固定到位、手动搅拌排出空气，更换滤芯、复位变频器等 | 措施方法
进行刀盘伸缩 | 措施方法
常德 | 城市
沅江隧道DL378 | 项目
刀盘无法换向 | 异常现象
刀盘只能单向运转 | 异常现象
滚动角数据过大或过小，超过允许值刀盘旋转一侧被锁死 | 异常原因
看刀盘能否正常重新启动 | 检查方法
看刀盘换向旋钮是否旋转到位 | 检查方法
看滚动角实际大小 | 检查方法
将换向旋钮旋转到所需方向，按住RESET按钮，同时启动刀盘 | 措施方法
刀盘结泥饼 | 异常现象
刀盘只能单向运转 | 异常现象
推进油缸推力大为增加 | 异常现象
刀盘驱动力矩经常维持在临界高位 | 异常现象
刀盘中心体温升加快甚至达到高温 | 异常现象
刀盘贯入度大为减少 | 异常现象
掘进速度降低 | 异常现象
刀盘中心区域流动性差 | 盾构机
改良剂添加量不足或改良剂选用有误 | 异常原因
搅拌系统主动搅拌棒设计不合理 | 异常原因
停机时间过长 | 异常原因
螺旋输送器延伸深度不足 | 异常原因
土仓容积过小，压力过大 | 异常原因
掘进模式不当 | 异常原因
中心区域刀具布置密度相对较大，同时配备了较大尺寸的限径肋板 | 盾构机
异常原因变化 | 异常原因
中心冲刷能力弱 | 异常原因
注入膨润剂。改变土壤颗粒之间的相互作用，提高土壤的润湿性和流动性，从而减少土壤的黏附和压实，预防结泥饼的形成 | 措施方法
增加土仓容积 | 措施方法
延长螺旋输送机的长度 | 措施方法
重新设计搅拌棒，提高搅拌效率和土壤均匀性 | 措施方法
气压辅助掘进 | 措施方法
高压进仓，清除已板结了的泥饼,利用高压水枪切割、液压镐凿除、手动钢钎凿除等方式 | 措施方法
采用电刨的动火作业方式割除不受力的限径肋板 | 措施方法
利用气动或液压扳手拆除过密的固定刮刀 | 措施方法
改进中心冲刷，采用分臂分时方式，提高刀盘中心体局部瞬间冲刷能量；借鉴水刀冷态切割经验，停机切割既成泥饼；重新设计加工内带冲刷管道的中心刀筒及中心刀具 | 措施方法
遭遇泥质粉砂岩 | 异常原因
泥质粉砂岩中含有大量大小不等的胶结粘土块 | 异常原因
刀盘中心体温升突降 | 异常现象
刀盘中心体的温度变为基本不升甚至略有下降 | 异常现象
驱动扭矩略有下降，但还有波动 | 异常现象
连续去掉仅有的两把滚刀，摩擦阻力减少 | 盾构机
异常原因变化 | 异常原因
粉细沙含量减少，砾石增加 | 异常原因
调减膨润土及高分子添加剂用量 | 措施方法
更换改型刀具 | 措施方法
进参数实行动态调整 | 措施方法
中心冲刷效果不佳 | 异常现象
刀中心冲刷管路经常堵塞，冲刷效果不佳 | 异常现象
异常原因变化 | 异常原因
中心冲刷泵参数不当 | 异常原因
冲刷管道存在直角拐弯，压力损失 | 异常原因
泥质粉砂岩中含有胶结粘土块，糊在刀盘中心体 | 异常原因
改变直角拐弯、冲刷嘴直径渐变至小 | 措施方法
采用分区、分时方式，有效提高局部、瞬间冲刷功率 | 措施方法
将现有的手动球阀改为气动控制，并通过编制程序，最终实现自动化控制 | 措施方法
根据异常原因变化，适时改变开挖仓泥浆指标，动态调整掘进参数 | 措施方法
刀盘刀具刀筒磨损 | 异常现象
刀具损坏 | 异常现象
刀筒损坏 | 异常现象
中心刀根部掏空 | 异常现象
二合一齿刀出现两头崩齿、中间严重磨损 | 异常现象
刮刀与先行刀崩齿、偏磨 | 异常现象
滚刀出现严重磨损、偏磨与刀圈断裂 | 异常现象
原刀具刀刃偏钝 | 盾构机
刀密度偏大，特别是刀盘中心区域 | 盾构机
刀具材质未兼顾硬度与刚度的平 | 盾构机
刀具形状未兼顾到锐角与钝角的平衡 | 盾构机
刀刃与其背后母体不成比例 | 盾构机
刀圈及刀刃的材质不适应复合地层 | 盾构机
齿刀及球齿滚刀均不适用于中等胶结砾岩地层 | 异常原因
刀具检查不及时 | 异常原因
刀盘副臂上的大刮刀破损脱落 | 异常原因
改变刀型、角度及尺寸 | 措施方法
中心区域去掉部分刮刀 | 措施方法
滚刀采用耐冲击性更强的光圆式而非球齿式 | 措施方法
刮刀采用改进型，材质优先考虑刚度 | 措施方法
采用改进型，材质兼顾硬度与刚度 | 措施方法
正面先行刀处于无滚刀覆盖区域 | 措施方法
合理设置刀具检查周期 | 措施方法
择机高压进仓焊接安装刀盘副臂上的大刮刀 | 措施方法
滚刀失效后刀筒严重磨损 | 异常原因
外刀筒频繁开裂 | 异常原因
刮刀刀筒自法兰拐弯处开裂 | 异常原因
异常原因因素影响滚刀双刃受力不均 | 异常原因
底部的碎石卡在滚刀侧面导致滚刀不转 | 异常原因
滚刀固定螺栓部分或全部断裂 | 异常原因
滚刀失效 | 异常原因
焊补、打磨，修复磨损的滚刀刀筒 | 措施方法
对刮刀刀筒潜在的裂痕进行探测 | 措施方法
预定成品滚刀、刮刀刀筒 | 措施方法
从闸门法兰处用三角铁对刮刀外刀筒进行加固 | 措施方法
从刀臂内侧对刮刀内刀筒端盖压块进行圆钢支撑 | 措施方法
刮刀刀头连接螺栓变形 | 异常现象
滚刀固定螺栓断裂频繁 | 异常现象
底部局部砾岩过硬 | 异常原因
贯入度在地层变化频繁时控制不佳，在高点时过载 | 异常原因
外缘滚刀与滚刀刀筒受力不平衡 | 异常原因
联接螺栓拆装次数远超6次，存在疲劳变形 | 异常原因
联接螺栓拉伸强度不足或抗剪切强度不足 | 异常原因
刀筒内的螺栓内丝存在局部受伤甚至疲劳 | 异常原因
安装顺序不合理、安装步骤简化 | 异常原因
适度控制贯入度，并随着异常原因变化适时而变 | 措施方法
内层反作用力不足的滚刀及时更换为齿刀 | 措施方法
择机高压进仓，焊修刀盘上与滚刀刀筒相配合的圆毂 | 措施方法
拆卸更换超过6次的联接螺栓 | 措施方法
采购盾构机原装螺栓或国产著名螺栓 | 措施方法
加强螺栓安装控制 | 措施方法
滚刀螺栓频繁断裂 | 异常现象
滚刀螺栓却频繁松动断裂 | 异常现象
刀掉入刀桶内 | 异常现象
受外力过大 | 异常原因
刀盘上支撑滚刀刀桶的外毂被严重磨掉 | 异常原因
螺栓安装质量存在问题 | 异常原因
滚刀螺栓内丝局部受伤甚至疲劳 | 异常原因
螺栓本身质量问题 | 异常原因
加强螺栓安装质量控制 | 措施方法
加强螺栓采购质量控制 | 措施方法
刮刀内刀筒固定螺栓断丝 | 异常现象
刀筒存在漏浆异常现象 | 异常现象
内刀筒螺栓断丝 | 异常现象
合金齿全部脱落 | 异常原因
固定齿刀刀座螺栓断裂，齿刀刀座变形严重 | 异常原因
刮刀直接接触岩面造成刮刀或其他先行刀刀筒变形漏浆 | 异常原因
刀筒后端盖位置再次焊接槽钢进行加固 | 措施方法
断丝处理 | 措施方法
焊接槽钢割除安装换刀工装进行抽刀，对内刀筒其余断丝进行处理 | 措施方法
滚刀换刀油缸无力收回 | 异常现象
滚刀的换刀油缸无力收不回来 | 异常现象
新加工换刀油缸伸出后收不回来 | 异常现象
滚刀（齿刀）刀筒抽刀过程中，刀筒极难抽出 | 异常现象
白色油缸缸头松动，往外拧动后出现径向晃动 | 检查方法
缸筒端头直径涨大，往里逐渐递减 | 检查方法
换刀油缸拆装处于金属疲劳变形状态 | 异常原因
滚刀刀筒使用变形及焊补变形 | 异常原因
底部泥水 | 异常原因
重新加大攻丝，配做相应加大缸头，同时换缸头密封 | 措施方法
重新定做成套油缸总成 | 措施方法
原装进口单只油缸总成 | 措施方法
油缸收缩时有杆腔端油压下降，同时伴随着液压油外泄 | 检查方法
油缸杆上有三处碰伤，起了毛刺 | 检查方法
缸头上的密封及导向环轴向拉伤，形成直线通道 | 异常原因
涨缸部分并无法处理重新加大攻丝 | 异常原因
加强液压精密件维修环节中的保护及验收环节的检查 | 措施方法
将受伤的油缸杆进行打磨或退铬并镀铬处理 | 措施方法
更换缸头密封 | 措施方法
刀筒内充满泥沙石块 | 异常原因
刀具检查不够及时 | 异常原因
挡泥圈位置直接磨损 | 异常原因
泥浆循环将底部堆积的渣土带走 | 措施方法
刀盘来回伸缩 | 措施方法
注意刀盘转速、贯入度、刀盘伸缩压力等参数控制 | 措施方法
加强对滚刀刀筒上磨损探头的检查，及时检查或更换刀具 | 措施方法
换刀油缸断裂撸丝损坏 | 异常现象
抽刀油缸进行抽刀过程中，出现刀筒极难抽出 | 异常现象
采用顶丝办法没有效果,加压出现断裂 | 异常现象
换刀油缸使用次数较为频繁 | 异常原因
岩石挤压刀筒，刀筒出现轻微变形 | 异常原因
端盖位置焊接槽钢进行加固 | 措施方法
使用M20丝杠将滚刀外刀筒与内刀筒相连接 | 措施方法
损坏的滚刀抽刀油缸拆卸下来进行修复 | 措施方法
刀具闸板关闭困难 | 异常现象
滚刀及软土刀具闸板关闭困难 | 异常现象
日常维护不到位 | 异常原因
盾构机检查/更换刀具次数过多 | 异常原因
滚刀及软土刀闸板滑道周边进入泥砂 | 异常原因
滚刀油管及软土刀闸板油缸安装方式出现错误 | 异常原因
保养闸板油缸 | 措施方法
检查闸板油缸工装的安装方式 | 措施方法
机械顶对闸板油缸进行辅助 | 措施方法
冲刷水管冲刷 | 措施方法
主臂及中心锥漏浆 | 异常现象
管路开焊，管路拐弯幅度太大，焊接不牢固 | 异常原因
接压力表管路出现问题 | 异常原因
液压管做的不合格 | 异常原因
中心锥外侧闸阀处是否有浆液趟出 | 检查方法
刀盘扭矩有异常，空转或者反转刀盘看是否恢复正常 | 检查方法
检查修复漏浆处管路 | 措施方法
舱门打开固定，刀盘旋转，将浆液倒出 | 措施方法
对开焊部位进行加固焊接或加装管卡 | 措施方法
8号电机进水 | 异常现象
8号主驱动电机变频器报错，电机无电流、无转速，导致主驱动无法正常工作 | 异常现象
盾体内部出现爆管，电机内部进水 | 异常原因
管路开焊，管路拐弯幅度太大，焊接不牢固 | 异常原因
变频器自检，检查显示面板，电路板有无异常 | 检查方法
断开电机电源线，用摇表测试电机对地之间的绝缘度 | 检查方法
暂时屏蔽8号变频器，更换8号电机，接线盒处用玻璃胶绝缘密封 | 措施方法
主驱动润滑系统 | 切削系统
齿轮油流量检测报警 | 异常现象
主驱动齿轮油流量检测报警 | 异常现象
齿轮油温度过低，流动性降低，致使流量不足 | 异常原因
滤芯脏了 | 异常原因
检查齿轮油系统的温度 | 检查方法
检查滤芯是否需要更换 | 检查方法
更换齿轮油滤芯 | 措施方法
关闭齿轮油冷却，齿轮油温度升高 | 措施方法
适当降低齿轮油流量设定值 | 措施方法
齿轮油流量控制阀故障 | 异常现象
主驱动流量控制阀PB111传感器无计数 | 异常现象
齿轮油较粘稠，温度过低 | 异常原因
齿轮油滤芯堵塞 | 异常原因
齿轮油泵头压力设定值出现波动 | 异常原因
齿轮油流量控制阀信号线出现破损、虚接 | 异常原因
齿轮油流量控制阀球阀关闭 | 异常原因
齿轮油油品存在异样，过多铁屑 | 异常原因
控制齿轮油温度 | 措施方法
控制齿轮油滤芯前后压差 | 措施方法
齿轮油泵头压力正常 | 措施方法
齿轮油流量控制阀信号线没断裂 | 措施方法
关闭齿轮油水冷却系统球阀 | 措施方法
清洗齿轮油磁铁滤芯 | 措施方法
S-1068盾构机 | 盾构机
南通 | 城市
苏通GIL综合管廊S1068 | 项目
齿轮油通信故障 | 异常现象
控制室工控机F8齿轮油界面PB121、PB131等流量控制阀无计数 | 异常现象
刀盘无法启动 | 异常现象
F6报警界面出现齿轮油通讯故障 | 异常现象
Profibus线传输出现干扰，存在接地 | 异常原因
盾体处的齿轮油通讯wago块出现故障 | 异常原因
Profibus通讯接头松动、接头接触不良 | 异常原因
RS485中继器损坏 | 异常原因
兰州 | 城市
S-663土压盾构机 | 盾构机
更换新的Profibus线、Profibus通讯接头以及ET200M远程PLC控制器 | 措施方法
在PLC程序中进行屏蔽 | 措施方法
定期对重要备件进行维护 | 措施方法
放置干燥剂 | 措施方法
齿轮油滤芯压差传感器报警故障 | 异常现象
压差传感器线路故障 | 异常原因
过滤器滤芯存在杂质 | 异常原因
检查是否有24V电电源输入 | 措施方法
拆卸过滤器滤芯，发现杂质，更换滤芯 | 措施方法
HBW油脂报错刀盘跳停 | 异常现象
HBW油脂密封系统 | 推进系统
天气过冷油脂过稠 | 异常原因
泵工作压力低 | 异常原因
阀块内部堵塞 | 异常原因
检查HBW油脂泵工作气压及泵出口油压 | 检查方法
检查分配阀入口油脂流量 | 检查方法
检查PLC程序中油脂计数 | 检查方法
检查HBW分配阀块 | 检查方法
加热器对油脂桶加热 | 措施方法
打开阀块并清洗 | 措施方法
HBW脉冲传感器无计数故障 | 异常现象
HBW脉冲计数传感器无计数故障（流体故障） | 异常现象
流体故障 | 异常现象
电气故障 | 异常现象
无锡地铁3号线08标DZ070 | 项目
无锡 | 城市
京沈客专12标段DZ287 | 项目
脉冲计数器损坏 | 异常原因
气动油脂泵不出油或不工作 | 异常原因
同步马达卡死 | 异常原因
同步马达某一路出口堵塞 | 异常原因
拆卸同步马达用柴油或者煤油进行清洗 | 措施方法
更换脉冲计数器 | 措施方法
HBW流量偏高 | 异常现象
HBW流量偏高（机械故障） | 异常现象
气动油脂泵进气压力过高 | 异常原因
HBW油脂管路系统存在一路或者多路管路气动阀不能有效关闭 | 异常原因
紧固气动球阀阀体两端调节限位螺母 | 措施方法
V005气动球阀有效关闭 | 措施方法
EP2系列报警 | 异常现象
油脂集中润滑系统 | 推进系统
EP2油脂供应报警 | 异常现象
中继泵柱塞不保压或不出油 | 异常原因
中继泵接头漏油 | 异常原因
中继泵内有异响 | 异常原因
分配阀块及计数器有问题 | 异常原因
通过PLC查报警部位并实际打几下确认每分钟次数（频率） | 检查方法
顺序检查EP2泵、中继泵工作是否正常 | 检查方法
手动往中继泵补油 | 措施方法
将柱塞出油阀调至最大或增加支路 | 措施方法
更改PLC报警程序、泵脂频率 | 措施方法
中继泵涡轮与蜗杆失效 | 措施方法
递进式分配器脉冲计数器计数失效 | 异常现象
递进式分配器脉冲计数器计数失效（流体） | 异常现象
脉冲计数器计数损坏 | 异常原因
递进式分配器柱塞卡滞 | 异常原因
递进式分配器出口某一路出现堵塞 | 异常原因
拆卸脉冲计数器碰铁，观察计数器间歇性闪烁 | 措施方法
拆卸递进式分配器出油口，使用柴油或者煤油清洗柱塞 | 措施方法
常州 | 城市
常州地铁1号线11标三三盾构机 | 项目
油脂集中润滑流量不足 | 异常现象
油脂集中润滑流量不够报警（流体故障） | 异常现象
气动油脂泵不出油或不工作 | 异常原因
电动油脂泵处滤芯堵塞 | 异常原因
主驱动处递进式油脂分配器堵塞 | 异常原因
电动油脂泵处储油桶液位过低 | 异常原因
油脂流量达不到要求 | 异常原因
检查气动油脂泵 | 检查方法
检查发现电动油脂泵处滤芯 | 检查方法
拆卸滤芯，使用柴油清洗 | 措施方法
调节电动油脂泵柱塞行程 | 措施方法
适当修改一分钟中设定的次数 | 措施方法
盾尾油脂泵泵头卡滞 | 异常现象
盾尾油脂密封系统 | 推进系统
盾尾油脂泵泵头卡滞（机械故障） | 异常现象
切换键13与保持架14之间发生卡滞 | 异常原因
维持泵杆上下活动的弹簧51因长时间动作导致弹簧断裂 | 异常原因
气源压力不足 | 异常原因
气动三联件未添加润滑油 | 异常原因
拆卸油脂泵泵头，检查发现13切换键与14保持架之间是否出现磨损 | 检查方法
更换新的13切换键与14保持架 | 措施方法
清洁换向阀 | 措施方法
盾尾油脂泵泵杆密封失效 | 异常现象
盾尾油脂泵泵杆密封失效（机械故障） | 异常现象
结构问题 | 异常原因
拆解油脂泵泵杆，对油脂泵泵杆密封进行更换 | 措施方法
推进油缸（A组）偶尔不保压 | 异常现象
推进油缸系统 | 推进系统
管片拼装时，偶尔出现A组推进油缸泄压情况 | 异常现象
控制电路：推进油缸电磁线圈未通电 | 异常原因
液压回路：阀组内相应油缸的控制阀芯移动不灵活，油路关闭不严而部分泄压 | 措施方法
检查推进系统主泵及泵头电磁线圈 | 检查方法
通过动作及另接压力表确认油缸相应的阀组 | 检查方法
检查阀组上的油缸电磁线圈、回油路 | 检查方法
对阀组上故障油缸的电磁线圈多次开关冲击，控制阀芯移动到位，油缸移动恢复正常 | 措施方法
南京 | 城市
南京长江隧道S349 | 项目
推进油缸卡滞 | 异常现象
推进油缸不能回缩 | 异常现象
液压系统部分污染 | 异常原因
电气控制系统有问题 | 异常原因
将回缩电磁阀卸下后再次突然装上产生冲击力，油缸才开始回缩 | 检查方法
保证液压油清洁 | 措施方法
液压回油滤芯应视压差或周期及时更换 | 措施方法
推进泵泵头压力输出不足 | 异常现象
推进泵泵头压力输出不足（电气故障） | 异常现象
阀组位移传感器问题 | 异常原因
压力传感器问题 | 异常原因
压力传感器问题 | 异常原因
由厂家电气人员对VT5041放大卡进行调节 | 措施方法
推进某组油缸行程滞后 | 异常现象
推进某组油缸行程滞后故障（电气故障） | 异常现象
推进油缸没有顶在管片上 | 异常原因
盾构司机流量给的不到位 | 异常原因
程序中，某组流量分配的不够 | 异常原因
程序中更改该组流量值，该组油缸流量加大，油缸行程跟上 | 措施方法
盾构机无法推进 | 异常现象
推进条件不满足，盾构机无法推进 | 异常现象
喂片机卡住 | 异常原因
喂片机拉伸油缸限位不正常 | 异常原因
片机拉伸调整油缸压力电磁开关无信号 | 异常原因
通过电脑查看推进条件，查出：hitch segment feeder pressure level报错 | 检查方法
打开喂片机拉伸调整油缸液压手动球阀，来回多次伸缩 | 措施方法
拼装机真空度报警 | 异常现象
管片拼装机系统 | 管片拼装系统
真空泵是否跳停 | 检查方法
拼装机大腔真空度表压力检查 | 检查方法
真空吸盘真空度表压力检查 | 检查方法
真空吸盘密封条是否破损 | 检查方法
-1到0bar真空压力传感器是否有问题 | 检查方法
更换-1到0bar真空压力传感器 | 措施方法
吸盘无法吸取管片 | 异常现象
吸盘无法吸取管片故障（机械故障） | 异常现象
拼装机吸盘机械式限位开关卡滞 | 异常原因
拼装机吸盘压力传感器断线、短路，信号没有得到反馈 | 异常原因
拼装机吸盘密封脱落，存在漏气 | 异常原因
拼装机K块接近开关信号没有得到反馈 | 异常原因
遥控器电量过低 | 异常原因
拼装机吸盘真空泵滤芯堵塞 | 异常原因
管片放置放反 | 异常原因
定位销与吸盘接合面出现裂纹 | 异常原因
依次排除检查处理 | 措施方法
拆卸机械式限位开关，清洗铜套，更换弹簧 | 措施方法
拼装机真空度低于80%报警不满足管片吸附 | 异常现象
拼装机真空吸盘抽真空能力持续下降 | 异常现象
检查吸盘密封条是否出现磨损 | 检查方法
负压传感器是否出现灵敏度不准确或者已经损坏 | 检查方法
真空泵是否不运行 | 检查方法
真空表是否损坏 | 检查方法
电磁阀是否不动作 | 检查方法
真空滤芯是否出现堵塞 | 检查方法
武汉 | 城市
武汉地铁8号线越江隧道S978 | 项目
吸盘倾斜、旋转油缸动作迟缓 | 异常现象
吸盘倾斜、旋转油缸动作迟缓故障（液压故障） | 异常现象
拼装机倾斜、旋转油缸阀组流量不够 | 异常原因
拼装机倾斜、旋转油缸回转轴承卡滞 | 异常原因
吸盘倾斜 | 异常原因
使用内六角调节阀组节流阀 | 措施方法
吸盘K块接近开关断线 | 异常现象
吸盘K块接近开关断线故障（电气故障） | 异常现象
接近开关插头松动，接触不良 | 异常原因
接近开关信号线存在断芯 | 异常原因
接近开关存在短路 | 异常原因
24V电源丢失 | 异常原因
检查24V电源 | 措施方法
重新续接，保持信号恢复 | 措施方法
管片拼装机红、蓝油缸卡滞 | 异常现象
管片拼装机红、蓝油缸卡滞 | 异常现象
管片拼装机红、蓝油缸未排气 | 异常原因
管片拼装机红、蓝油缸缸筒锈蚀 | 异常原因
管片拼装机红、蓝油缸压力不足 | 异常原因
管片拼装机红、蓝油缸内部管路松动 | 异常原因
黄油注入量不足 | 异常原因
打磨机对缸筒表面进行打磨处理 | 措施方法
管片拼装机油缸内泄 | 异常现象
油缸在收缩过程中缸杆无法完全回缩进入缸体内 | 异常现象
缸杆和缸体内部机械结构部件干涉卡死 | 异常原因
润滑油量不足 | 异常原因
油缸有内泄漏 | 异常原因
厦门 | 城市
厦门地铁2号线S992 | 项目
管片拼装机液压泵异响跳闸 | 异常现象
启管片拼装机液压泵异响跳闸 | 异常现象
电流过大，负载超载 | 异常原因
液压系统有脏的漂移物 | 异常原因
误操作导致过载 | 异常原因
拆检清洗伺服电机控制阀部分 | 措施方法
杜绝不规范操作及误操作（强行复位） | 措施方法
喂片机前部无法升起 | 异常现象
喂片机前部油缸无法升起 | 异常现象
液压阀块上调节压力的内六角螺栓在调节完压力后并没有上紧 | 异常原因
螺栓松动 | 异常原因
检查是否有油缸没有动作 | 检查方法
检查液压泵出口压力 | 检查方法
使用压力表测量液压阀块压力 | 检查方法
调节系统压力 | 检查方法
重调阀块压力并上紧紧固螺栓 | 措施方法
喂片机无法后退 | 异常现象
喂片机只能前进不能后退 | 异常现象
检查控制油缸前进的电磁线圈有无信号输出 | 检查方法
检查PLC中有无电信号输出 | 检查方法
检查喂片机6个接近开关（传感器）有无问题 | 检查方法
停止传感器有问题 | 异常原因
重调阀块压力并上紧紧固螺栓 | 措施方法
喂片小车脱轨 | 异常现象
喂片小车多次脱轨 | 异常现象
油缸流量阀调节不一致 | 异常原因
管片未放到位导致偏重 | 异常原因
人工操作不当造成 | 异常原因
千斤顶扶正法 | 措施方法
管片整体升降法 | 措施方法
加强操作人员的责任心 | 措施方法
管片轻微漏水 | 异常现象
盾构机推进时管片表面有轻微漏水异常现象 | 异常现象
管片螺栓未全部紧固到位 | 异常原因
盾尾油脂注入量少 | 异常原因
注浆量少 | 异常原因
检查管片拼装是否到位 | 检查方法
检查管片止水条是否完好 | 检查方法
检查管片螺栓是否紧固到位 | 检查方法
提前检查管片止水条、螺丝孔是否正常 | 措施方法
注浆均匀且充盈 | 措施方法
盾尾油脂注入量要充盈 | 措施方法
同步注浆系统 | 注浆系统
注浆泵不能正常工作 | 异常现象
推进中某个注浆泵不能正常工作 | 异常现象
相关油管漏油或注浆油缸内泄 | 异常原因
电磁线圈没信号反馈 | 异常原因
控制电路中有电气元件损坏 | 异常原因
停止状态下检查油管及油缸是否正常 | 检查方法
测量检查相关电磁线圈是否工作 | 检查方法
检查控制线路，是否有相关电气元件损坏 | 检查方法
停泵换高压油管 | 措施方法
查电磁线圈上游相关电路，处理或更换 | 措施方法
及时更换损坏元件如继电器、WEST卡 | 措施方法
同步注浆泵返浆故障 | 异常现象
同步注浆泵返浆故障（液压故障） | 异常现象
注浆阀片产生磨损 | 异常原因
水平油缸与提升油缸不同步，节流阀调节不到位 | 异常原因
回油管未加背压单向阀 | 异常原因
拆开管路，检查水平油缸 | 措施方法
提升油缸阀片，动作油缸，阀片与阀座配合间隙 | 措施方法
调节节流阀 | 措施方法
提升油缸因顶部砂浆与自重产生下落 | 措施方法
加背压单向阀 | 措施方法
武汉 | 城市
武汉地铁8号线越江隧道S978 | 项目
砂浆泵流量不足 | 异常现象
某一路或者几路砂浆泵流量不够故障(机械故障） | 异常现象
砂浆流量计故障 | 异常原因
节流阀没有调节到位 | 异常原因
DN150阀片跟阀板出现磨损 | 异常原因
更换阀片跟阀座 | 措施方法
拆开管路，检查水平油缸阀片跟阀座出现磨损 | 检查方法
砂浆泵压力不足 | 异常现象
某一路或者几路砂浆泵压力不够故障（电气故障） | 异常现象
压力传感器损坏 | 异常原因
压力传感器信号线断线 | 异常原因
注浆压力高限、低限设置不合理 | 异常原因
压力传感器检测压力膜片表面被砂浆附着，无法检测到正常压力 | 异常原因
检查压力传感器 | 检查方法
注浆面板压力高限、低限设置注浆面板压力高限、低限设置 | 检查方法
将压力传感器内断线处重新使用焊锡膏重新焊接 | 措施方法
固定砂浆罐从动轴损坏 | 异常现象
一号固定砂浆罐右侧从动轴轴承发出“吱吱”刺耳噪音 | 异常现象
油脂泵开关时间设定不合理（无自动模式） | 异常原因
分配阀后小铁管带大铁管未必合理 | 异常原因
管内有空气，压缩后阻力增大 | 异常原因
拆开轴承包润滑油脂管后，未见有油脂出来，持续开动油脂泵未见油脂出来 | 检查方法
拆检，确认损坏的范围，订相应的零件 | 措施方法
检查固定罐及移动砂浆罐其他还未出现噪音的部位，手动加注油脂 | 措施方法
砂浆罐及其轴承包漏浆 | 异常现象
砂浆罐轴承包漏浆严重 | 异常现象
搅拌轴的支撑不足 | 异常原因
使用的是旧轴，中间有断裂焊接 | 异常原因
轴承包的支撑刚度不足 | 异常原因
浆液的液位长时间处于高位 | 异常原因
轴承包注入油脂量不足 | 异常原因
检查轴承包密封和轴套的型号是否正确，安装是否合理 | 检查方法
检查搅拌轴的完好性，是否能满足同轴度要求 | 检查方法
检查轴承包油脂的注入量 | 检查方法
根据轴工作情况进行合理的使用 | 措施方法
对搅拌轴两端的轴承包的支撑进行加固 | 措施方法
对搅拌轴损坏严重的进行换新 | 措施方法
及时的对轴承包进行油脂注入，严格控制最少注入量 | 措施方法
减少砂浆罐处于高液位运行的时间 | 措施方法
盾尾密封失效 | 异常现象
密封系统还在正常工作范围内，没有出现严重的泄漏或损坏情况 | 异常现象
盾尾处泥浆的压力降低，泥浆无法有效地在盾尾处形成良好的支撑，从而增加了推进的阻力 | 异常现象
其他部件的摩擦增加或阻力增加，进而影响刀盘转速 | 异常现象
推进力增加，盾构机的推进速度可能会减慢 | 异常现象
密封件自身问题设计缺陷、密封材料老化 | 异常原因
盾尾刷各部分的设计尺寸、基础材质、制作工艺等一项或几项不达要求 | 异常原因
钢板束的厚度及选型不应过薄 | 异常原因
盾尾运输到组装完成一般经过3次以上倒运吊装，组装完成后会发生不同程度的形变。一般盾尾圆度误差允许3cm以内，若形变量过大导致盾尾间隙不均匀会形成盾尾密封薄弱点 | 异常原因
管片拼装错台 | 异常原因
油脂注入量不足 | 异常原因
姿态控制不佳 | 异常原因
盾尾未清理 | 异常原因
充分考虑隧道转弯半径，盾尾间隙控制在65 mm～85 mm，使盾尾油脂注入孔均匀分布于盾尾四周 | 措施方法
替换密封 | 措施方法
盾尾刷进场后核验其弹性形变、塑性形变的程度，确定其质量优劣情况 | 措施方法
钢板束焊接质量控制 | 措施方法
盾尾调圆 | 措施方法
利用压缩空气对管片进行清理，确保密封条附近无污染物 | 措施方法
依据地层条件进行油脂选择。对进场的油脂进行检查，通过泵送性、抗水冲刷性、环保性等试验来选取 | 措施方法
调整注入系统的参数，增加油脂的注入量，确保密封处能够得到充分的润滑和密封 | 措施方法
设定姿态偏差阈值 | 措施方法
管片上浮 | 异常现象
注浆压力突然下降，掘进速度增加，注浆量减少，盾尾密封压力降低 | 异常现象
管片错台、渗漏、破损，姿态控制困难 | 异常现象
刀盘直径与管片直径差距过大 | 异常原因
异常原因变化 | 异常原因
浆液浮力 | 异常原因
超挖影响 | 异常原因
注浆量不足 | 异常原因
无后续检查 | 异常原因
地层水浮力 | 异常原因
地层孔隙率大 | 异常原因
管片脱离盾尾后进行补注浆，填满管片壁后间隙 | 措施方法
定期隧道监测 | 措施方法
管片壁后空腔扫描、钻芯取样进行注浆效果检测 | 措施方法
底部注浆孔泄压 | 措施方法
通过调坡调线来满足隧道限界的要求 | 措施方法
地下水位监测 | 措施方法
泥浆环流系统 | 泥水系统
P1.1B泥浆泵参数异常 | 异常现象
P1.1B泵进口压力、出口压力及电机电流均大幅度提高，总流量上不去 | 异常现象
泥浆池底部淤泥太厚进浆口堵塞 | 异常原因
出浆管堵塞 | 异常原因
传感器问题 | 异常原因
轴承套磨损 | 异常原因
进浆口进入硬物 | 异常原因
清理进浆口及泥浆池底部沉淀的泥沙 | 措施方法
拆卸并清洗传感器头部 | 措施方法
密封水流量报警故障 | 异常现象
密封水流量报警故障(机械故障） | 异常现象
节流阀膜片堵塞 | 异常原因
信号线接触不良 | 异常原因
工业水箱水位过低，水压不够 | 异常原因
拆解节流阀，冲洗膜片 | 措施方法
P2.1泵内循环冷却水高温报警 | 异常现象
通过手摸内循环水泵进出管的温度和振动，判断没有水流经过 | 检查方法
电磁开关内部问题 | 异常原因
拆除电磁开关，清理内部杂物 | 措施方法
浆泵的密封水泵/冷却水泵异响 | 异常现象
泥浆泵的密封水泵/冷却水泵频繁异响 | 异常现象
老旧水泵下场保养不当，存在锈蚀/穴蚀异常现象 | 异常原因
多级叶片移动摩擦阻力偏大 | 异常原因
叶片水泵有内泄露 | 异常原因
水泵轴断裂 | 异常原因
彻底分解密封/冷却水泵，彻底清洗水垢 | 措施方法
更换损坏的部分叶片及端头活塞 | 措施方法
不能修复的密封/冷却水泵换新 | 措施方法
泥浆泵密封水、冷却水故障 | 异常现象
盾构机及洞内密封水多次出现密封水故障报错，造成设备停机 | 异常现象
冷却水含杂质过多 | 异常原因
密封水泵、节流阀等使用时间过长 | 异常原因
工业水泵（外循环压力过低） | 异常原因
进水管路里面含有铁屑、小片碎布 | 异常原因
使用井水需要加注软化剂，进行水质的软化 | 措施方法
清洗或更换密封水泵、电磁阀、节流阀、单向阀等设备 | 措施方法
调节节流阀 | 措施方法
相关的备品备件进行采购 | 措施方法
泥浆泵联轴器高温且异响 | 异常现象
盾构机上排浆泵及洞内排浆接力泵安装时同轴度未调好 | 异常原因
联轴器高速运转，振动产生松动，导致同轴度下降 | 异常原因
未定期加注专用黄油 | 异常原因
更换联轴器，更换联轴器 | 措施方法
定期加注黄油 | 措施方法
P2.1泵冒浆 | 异常现象
推进过程中P2.1泵密封水盘根处频繁出现冒浆,密封水的压力不时低于排浆口压力 | 异常现象
盘根及其压紧螺栓不均匀 | 异常原因
封水环与盘根相接触的侧面有气蚀或磨损 | 异常原因
根内侧的耐磨长轴套局部磨损 | 异常原因
均匀紧固4颗盘根压紧螺栓 | 检查方法
更换4道新盘根，更换过程中涂抹黄油 | 检查方法
检查P2.1的密封水泵的压力及流量等参数 | 检查方法
彻底分解P2.1泵，更换新的长轴套 | 措施方法
更换封水环，旧件清洗后留存备用 | 措施方法
重新调整密封水泵的压力及流量参数 | 措施方法
盾构机信号传输线故障 | 异常现象
盾构机（环流系统）信号传输线故障 | 异常现象
信号线碰断 | 异常原因
信号线有问题 | 异常原因
检查盾构机各个位置信号线接入点是否正常 | 措施方法
检查洞内泥浆泵→旁通站→P1.1泥浆泵接入点是否有故障 | 措施方法
检查洞内信号线是否有碰断异常现象 | 措施方法
洞内接入的放大器距离过长或拐弯，需及时增加放大器 | 措施方法
P2.1泵电机超频使用 | 异常现象
对P2.1泥浆排放泵进行频率更改，实现超频工作 | 异常现象
黏土地层 | 异常原因
P2.1泵转速接近设定值时还是无法达到较好效果 | 异常原因
P2.1泵的转速无法提供出更大的流量 | 异常原因
增大p0.1的流量 | 措施方法
对p2.1的相应参数进行修正 | 措施方法
P2.2泵振动过大 | 异常现象
P2.2泵震动过大 | 异常现象
长时间的震动导致固定P2.2泵的螺栓松动 | 异常原因
破除出洞洞门，混凝土块吸附 | 异常原因
没有安装阻尼减震器 | 异常原因
基座的预埋钢板由于长时间震动有轻微的松动 | 异常原因
拆开P2.2泵观察口检查泵叶轮处是否有大块异物 | 检查方法
拆开P2.2泵联轴器检查同轴度 | 检查方法
检查P2.2泵固定螺栓 | 检查方法
重新调整P2.2泵的同轴度 | 措施方法
紧固P2.2泵固定螺栓 | 措施方法
拆开P2.2泵观察窗取出大块异物 | 措施方法
泥浆管路V51液压闸阀限位开关故障 | 异常现象
泥浆管路V51液压闸阀限位开关故障（机械故障） | 异常现象
辅助泵1未启动 | 异常原因
V51液压闸阀限位盒内凸轮开关松动 | 异常原因
液压阀组处减压阀锁紧螺母出现松动 | 异常原因
拆开限位盒，重新锁紧凸轮开关 | 措施方法
碎石机左边阀组无压力无动作 | 异常现象
碎石机左边阀组无压力，无动作 | 异常现象
V2阀节流孔（针孔大小）堵塞 | 异常原因
检查电气故障 | 检查方法
清洗左侧电磁阀，装回后仅动作一下又恢复原状 | 检查方法
互换左右电磁阀，无动作 | 检查方法
清洗电磁阀组及阀块，恢复正常 | 检查方法
加强液压系统的加油管理及过滤管理 | 措施方法
碎石机油管漏油 | 异常现象
碎石机油箱油位下降 | 异常现象
在小油箱系统工作时，监测到液位持续下降 | 检查方法
检查和小油箱相关联的盾体内部管路 | 检查方法
单个运行碎石机油缸、超挖刀油缸，确认是哪一路漏油 | 检查方法
对部分油缸(膨润土喷嘴油缸)进行保压测试 | 检查方法
泥水场和泥水环流系统中进行观察发现有明显的油花 | 检查方法
气泡仓内部管路漏油 | 异常原因
进仓进行处理 | 措施方法
对漏油油管进行更换 | 措施方法
球阀关不到位 | 异常现象
气动、液动球阀显示未开关到位 | 异常现象
球阀未能真正关到位 | 异常原因
限位盒子进水造成短路或触点损坏 | 异常原因
信号传递线路故障 | 异常原因
来回动几下看是否恢复机械 | 措施方法
更换损坏的电器件或是连盒子一起更换 | 措施方法
测量线路确定点位后进行修复 | 措施方法
进浆管闸阀及法兰处爆裂 | 异常现象
进浆管闸阀闸板及法兰处瞬间爆裂漏浆 | 异常现象
隧道坡度及弯度较大 | 异常原因
进出浆管闸阀无法关紧 | 异常原因
换管结束开阀时按照顺序打开球阀 | 措施方法
法兰面漏浆，更换垫子 | 措施方法
闸阀闸板漏浆，将闸板抽出 | 措施方法
盾构机滞排 | 异常现象
螺旋机过度磨损 | 异常现象
主轴承密封损坏 | 异常现象
挤压或超挖土体造成塌方或隆起 | 异常现象
刀盘刀具磨损 | 异常现象
刀盘前滞排 | 异常现象
切削舱内滞排 | 异常现象
出渣系统滞排 | 异常现象
异常原因变化 | 异常原因
滞排碴块堆积 | 异常原因
砂卵石地层 | 异常原因
断层破碎带地层 | 异常原因
易结泥饼地层 | 异常原因
人工障碍物,脆性材料：人工抛石、古井、古墓、加固体混凝土块、注浆块等。韧性材料：钢管、锚索、塑料排水板等 | 异常原因
泥水舱排浆口的隔栅网格太小；碴土从刀盘到进入排浆管路的路径过长 | 异常原因
泥水循环系统管路弯头较多、直径较小，泥水循环无逆循环模式 | 异常原因
被动搅拌棒在搅拌过程中会存在盲区，无法有效控制土仓内的滞排 | 异常原因
螺旋机直径不足、轴式螺带导致过碴尺寸不足；应急人工清理设施不足 | 异常原因
设备选型不当 | 异常原因
泥浆性能与参数的不佳 | 异常原因
刀具没能有效地破岩，碴土改良效果不佳 | 异常原因
提前应采用重型单刃滚刀，加密刀间距或配置先行刀和刮刀；控制刀盘厚度，配置周边刀具 | 异常原因
综合处理方式：采用线路调线调坡、补充勘探、预处理 、注浆加固、盾构机直接掘进通过和洞内进行处理等措施方法 | 措施方法
预先摸排，提前制定应急预案 | 措施方法
采用单泥水舱设计,排浆管尽量前伸靠近泥水舱 | 措施方法
减少管路弯头；加大循环系统循环能力，加大泵动力，加大泥浆流速；加入逆循环模式 | 措施方法
加强主动搅动棒设计，主动搅动棒活动区域应覆盖螺旋机口或排泥口附近 | 措施方法
适当加大螺旋机直径，采用带式螺带 | 措施方法
加大螺旋机工作扭矩和脱困扭矩，螺旋机设置碴土改良剂注入口 | 措施方法
使用离心机+絮凝剂、压滤机对泥浆进行二次处理 | 措施方法
：通过刀盘自配+外置冲刷系统对卸渣槽、中心区域刀盘和刀筒进行高压冲刷 | 措施方法
掘进参数优化 | 措施方法
使用合适的碴土改良添加剂对土仓和刀盘前碴土改良，改善碴土和易性 | 措施方法
措施方法
水循环冷却系统 | 其他系统
外循环水泵故障 | 异常原因
过滤器堵塞 | 异常原因
管道过长，外循环水泵压力不够 | 异常原因
外循环水管堵塞 | 异常原因
检查外循环水泵 | 措施方法
更换或清洗过滤器滤袋 | 措施方法
加大外循环水泵扬程或增加中继泵 | 措施方法
检查并清洗管路 | 措施方法
内循环水温高、散热差故障 | 异常现象
内循环水温高、散热差故障（流体故障） | 异常现象
进水滤芯存在堵塞 | 异常原因
板式散热器存在堵塞 | 异常原因
拆卸板式散热器进行清洗 | 措施方法
兰州地铁穿黄隧道S-906 | 项目
空压机机头排气温度高 | 异常现象
压缩空气系统 | 其他系统
冷却器换热量不足，冷却器堵塞 | 异常原因
机头进油量不足，系统缺油 | 异常原因
风机故障 | 异常原因
环境温度过高 | 异常原因
检查机头油位正常，排除系统缺油 | 检查方法
检查风机运作正常，排除散热不足 | 检查方法
检查进水温度与出水温度相差 | 检查方法
使用3.2KW齿轮水泵加入草酸进行循环，排除水垢 | 措施方法
空压机跑油故障 | 异常现象
水冷却器油路与水路相窜 | 异常原因
回油单向阀油口堵塞 | 异常原因
油分芯内残油 | 异常原因
最小压力阀故障 | 异常原因
机头排气温度过高 | 异常原因
厂家人员按照上述几条进行逐项检查清理 | 措施方法
加注空压机油 | 措施方法
开挖仓压力不能稳定到设定值 | 异常现象
Samson自动保压系统 | 其他系统
滤芯使用不规范 | 异常原因
管路连接错误 | 异常原因
内部元件问题 | 异常原因
检查气源处理单元3999滤芯是否色，更换整套滤芯 | 措施方法
滤芯严重变色，则对整套保压系统进行清洁度检查 | 措施方法
核对保压系统管路连接 | 措施方法
自动保压系统内部存在问题，联系Samson厂家处理 | 措施方法
膨润土系统流量不够甚至不能排送 | 异常现象
膨润土系统 | 其他系统
泵启动时，气动卸荷阀无法正常工作 | 异常原因
泵吸口闸阀未打开或吸口堵塞 | 异常原因
泵制动器未松开或空档运行 | 异常原因
管路堵塞或末端阀门未打开 | 异常原因
线路接触不良，线路松动 | 异常原因
电机做好日常防水防护 | 措施方法
采购定子作为备货 | 措施方法
定期要清理闸阀 | 措施方法
管片运输吊机行走刹车失灵 | 异常现象
吊机系统 | 其他系统
起吊时自行溜车，行走刹车距离长 | 异常原因
摩擦偶件质量存在问题 | 异常原因
设计使用不当（液压刹车系统未装） | 异常现象
摩擦片受潮，有灰尘 | 异常现象
起吊时不正，导致摇摆所致 | 异常原因
检查电机电路 | 检查方法
检查减速箱油位 | 检查方法
检查行走刹车和与之配合的连接毂 | 检查方法
另一台盾构机拆用 | 措施方法
尽快购置4只吊机电机刹车装置 | 措施方法
管片运输吊机溜车 | 异常现象
管片运输吊机溜车，冲出台车前方轨道 | 异常现象
下坡坡度高 | 异常原因
下雨布满雨水 | 异常原因
缺少可靠性更强的行走过程制动 | 异常原因
托专业厂家设计、加工行车制动 | 措施方法
增加轨道前后阻挡 | 措施方法
强调司机作业前务必检查轨道表面，务必保持清洁干燥 | 措施方法
管片运输吊机吊具指示灯不正常 | 异常现象
管片运输吊机吊具打开或关闭后指示灯仍闪烁 | 异常现象
吊具至卷盘信号线接触不良或断路 | 异常原因
查看接近开关的指示灯是否亮、位置是否恰当 | 检查方法
检查指示灯对应PLC模块上的指示灯是否亮 | 检查方法
紧固接线端子或者更换信号线 | 措施方法
管片运输吊机操作界面显示正常却无动作 | 异常现象
管片运输吊机操作界面显示正常，但所有动作包括夹具、行走、起升均无 | 异常现象
信号弱，强度不够 | 异常原因
天线有损坏 | 异常原因
吊机上个别传感器损坏或信号线有损伤 | 异常原因
吊机的信号接收与发射装置有损伤或信号不灵敏 | 异常原因
检查运输吊机驾驶室内的黄盒子是否有信号 | 检查方法
检查驾驶室外的天线有无损坏 | 检查方法
检查所有传感器工作是否正常 | 检查方法
检查二号台车上吊机的信号接收与发射装置是否损坏 | 检查方法
调整黄盒子外接延长线的位置 | 措施方法
更换损坏的天线 | 措施方法
将显示不正常的传感器调整到工作状态 | 措施方法
更换被损坏的传感器、接近开关、电缆 | 措施方法
管片吊机吸盘无法旋转故障 | 异常现象
管片吊机吸盘无法旋转故障（电气故障） | 异常现象
电气故障 | 异常原因
三相之间有一相缺相 | 异常原因
更换电源信号线 | 措施方法
管片吊机提升葫芦无法提升故障 | 异常现象
管片吊机提升葫芦无法提升故障（电气故障） | 异常现象
管片吊机提升葫芦刹车未打开 | 异常原因
管片吊机提升葫芦电机缺相或者短路 | 异常原因
称重传感器过载 | 异常原因
动作遥控器，电机发出清脆的吸合的声音 | 检查方法
动作遥控器，电机在运行片刻即出现断路器跳闸 | 检查方法
打开XDB402-3控制盒，使用摇表对电机绝缘进行测试 | 检查方法
更换新的漆包线跟绝缘纸、线圈重新绕组 | 措施方法
管片吊机提升葫芦电机过热故障 | 异常现象
管片吊机提升葫芦电机过热故障（机械故障） | 异常现象
管片吊机提升葫芦电机刹车间隙调节不到位 | 异常原因
片吊机管片吊机提升葫芦电机线圈出现匝间短路，线圈发热 | 异常原因
塞尺调节刹车间隙 | 措施方法
箱涵吊机夹紧油缸接近开关断线故障 | 异常现象
箱涵吊机夹紧油缸接近开关断线故障（电气故障） | 异常现象
接近开关损坏 | 异常原因
信号线出现断芯 | 异常原因
更换插头弯曲处的信号线 | 措施方法
箱涵吊机1号电机无法上下 | 异常现象
检查控制1号电机动作的变频器有无报警 | 检查方法
检查无线遥控器有无问题 | 检查方法
在PLC中将动作条件屏蔽后能否动作 | 检查方法
电机接线盒中接线柱断裂 | 异常原因
更换电机中接线柱 | 措施方法
出洞过程中箱涵吊机失效 | 异常现象
二号台车后部与一号连接桥前部下沉，造成二号台车前部脱轨，同时一号连接桥上的箱涵吊没有了足够的起吊空间 | 异常现象
出洞时盾构机轴线与工作井中轴线存在较大夹角（8度） | 异常原因
320t龙门吊轨道受制于地面的煤气管道而严重不到位 | 异常原因
卷扬机位置受制于车站土建而无法居中布置 | 异常原因
二号台车左右偏重，吊耳位置设计不合理 | 异常原因
龙门吊（双钩）起吊时单钩起吊过猛 | 异常原因
拆机队伍主观异常原因 | 异常原因
司机或司索主观异常原因 | 异常原因
加强吊耳位置的设计与计算 | 措施方法
二号台车偏轻侧适度增加配重 | 措施方法
司机加强大型龙门吊操作规程学习 | 措施方法
一号台车仰拱块吊机无动作 | 异常现象
拼装机两侧吊装的仰拱块吊机没有动作 | 异常现象
仰拱块吊装过程中过分拉拽致使电机电流过大而跳闸 | 异常原因
吊机的电气控制部分有电器元件损坏或掉落 | 异常原因
电源进线接触不良电路板在信号输出时中断 | 异常原因
使用不当使链条打结 | 异常原因
控制手柄进水或信号端按钮损坏 | 异常原因
检查MDB1内有关该吊机的电源开关是否跳闸 | 检查方法
将吊机的外壳打开，检查电气控制部分 | 检查方法
检查吊机链条是否扭伤将导绳孔损坏 | 检查方法
检查吊机的控制手柄 | 检查方法
重新合闸 | 措施方法
更换被损坏的电器元件或电路板 | 措施方法
将电路板上所有输入输出线端拔掉，重新插入，更换损坏的电源线或信号线 | 措施方法
将扭结的链条在空载状态下松开 | 措施方法
将控制手柄打开进行干燥处理，损坏严重的更换新的 | 措施方法
仰拱块吊机无法提升故障 | 异常现象
仰拱块吊机无法提升故障（电气故障） | 异常现象
仰拱块吊机电机缺相或短路 | 异常原因
仰拱块吊机电机刹车未打开 | 异常原因
仰拱块吊机电机限位出现故障 | 异常原因
提升链条针形轴承磨损 | 异常原因
电源短接 | 措施方法
定期清洁仰拱块吊机 | 措施方法
仰拱块悬臂吊机不动作 | 异常现象
电源跳闸 | 异常原因
电源线路破损 | 异常原因
电动葫芦或其遥控器的问题 | 异常原因
检查吊机的电闸是否跳停 | 检查方法
检查从气源到电动葫芦的线路是否完好 | 检查方法
对电动葫芦进行检查，包括遥控器的检查 | 检查方法
合闸进行试工作 | 措施方法
对电源线路进行维修或更换 | 措施方法
将遥控器或电动葫芦拆下进行故障维修或更换 | 措施方法
SICK安全急停系统 | 其他系统
拼装机应急泵、推进泵、注浆泵故障 | 异常现象
拼装机应急泵、推进泵、注浆泵急停故障（电气故障） | 异常现象
接触器动、静触点因长时间负荷工作，触点出现烧结粘连 | 异常原因
接触器设计承载电流过小，星形启动电流过大，导致触点烧结 | 异常原因
SICK继电器线路出现虚接松动故障 | 异常原因
SICK FX3-XTIO安全继电器拼装机急停回路反馈没有在设定时间内得到信号，导致泵的跳停 | 异常原因
保持SICK安全继电器的干燥 | 措施方法
系统插头的紧固 | 措施方法
急停与安全开关等信号反馈线的紧固 | 措施方法
涉及到SICK的分布点需安装警示牌 | 措施方法