## Sheet1
A | relation | B
刀盘扭矩忽大忽小 | 属于 | 刀盘驱动
刀盘扭矩忽大忽小 | 现象 | 驱动扭矩阶段性增大减小，变化幅度很大
刀盘扭矩忽大忽小 | 原因 | 推进过快，前仓底部堆积大量泥土
刀盘扭矩忽大忽小 | 原因 | 刀盘上某处被粘土糊住
刀盘扭矩忽大忽小 | 原因 | 主驱动电机剪切销剪断
刀盘扭矩忽大忽小 | 原因 | 前仓刀臂进水
刀盘扭矩忽大忽小 | 处于 | 扬州
刀盘扭矩忽大忽小 | 项目 | 瘦西湖隧道S750
刀盘扭矩忽大忽小 | 措施 | 停止推进多循环
刀盘扭矩忽大忽小 | 措施 | 多次反转刀盘推进
刀盘扭矩忽大忽小 | 措施 | 更换剪切销
刀盘扭矩忽大忽小 | 措施 | 开仓检查并修补漏水刀臂冲刷管路
刀盘扭矩忽大忽小 | 检查方法 | 减小推进速度观察扭矩变化
刀盘扭矩忽大忽小 | 检查方法 | 刀盘反转推进
刀盘扭矩忽大忽小 | 检查方法 | 停止推进，进旁通大循环
刀盘扭矩忽大忽小 | 检查方法 | 观察主驱动电机是否同步
刀盘扭矩忽大忽小 | 检查方法 | 观察各刀臂压力表是否有示数
主轴承损坏 | 属于 | 刀盘驱动
主轴承损坏 | 包括 | 主轴承直接损坏
主轴承损坏 | 包括 | 密封失效引起的轴承损坏
主轴承损坏 | 现象 | 推进力减小，使得盾构机推进速度下降或者推进困难，也可能因为摩擦增加而导致推进力增加
主轴承损坏 | 现象 | 扭矩减小，使得盾构机推进速度下降或者推进困难，也可能因为摩擦增加而导致扭矩增加
主轴承损坏 | 现象 | 刀盘转动不平稳或者受阻，刀盘转速可能会不稳定或者下降
主轴承损坏 | 原因 | 选型不当或荷载过大
主轴承损坏 | 原因 | 微动磨损
主轴承损坏 | 原因 | 异物进入
主轴承损坏 | 原因 | 接触疲劳
主轴承损坏 | 原因 | 润滑失效
主轴承损坏 | 原因 | 主驱动轴承密封失效
主轴承损坏 | 原因 | 维护不当
主轴承损坏 | 原因 | 盾构机设计不合理。轴承间隙调整不当、电流通过轴承
主轴承损坏 | 原因 | 油脂量不足，油脂溢出压力不足
主轴承损坏 | 原因 | 水土压力过大，超过油脂阻力
主轴承损坏 | 措施 | 组合安装和维护保养。选取方式：主轴承直径不能太小，直径设计应综合考虑负荷承载量；盾构掘进中应控制循环作业时间，盾构推进距离不宜太长，避免或减缓主轴承接触疲劳造成的盾构损坏
主轴承损坏 | 措施 | 补充更换润滑油
主轴承损坏 | 措施 | 使用主轴承齿轮油状态在线监测系统，以实现油水污染情况实时监测，起到提前预警作用
主轴承损坏 | 措施 | 疏通主轴承润滑孔
主轴承损坏 | 措施 | 打磨探伤处理
主轴承损坏 | 措施 | 报废处理
刀盘驱动力矩偏大 | 属于 | 刀盘驱动
刀盘驱动力矩偏大 | 现象 | 刀盘驱动力矩偏大，掘进困难
刀盘驱动力矩偏大 | 原因 | 原配刀具刀刃偏钝，对前部泥土挤压大于切削
刀盘驱动力矩偏大 | 原因 | 刀盘开口率偏小
刀盘驱动力矩偏大 | 原因 | 刀密度偏大
刀盘驱动力矩偏大 | 原因 | 中心冲刷管及冲刷嘴设计不合理
刀盘驱动力矩偏大 | 原因 | 掘进参数特别是贯入度的选择不适应现有地层及刀具布置
刀盘驱动力矩偏大 | 措施 | 采用合理锐角的软土刀
刀盘驱动力矩偏大 | 措施 | 中心区域去掉部分软土刀，每个轨迹仅保留2把
刀盘驱动力矩偏大 | 措施 | 改进并加强中心冲刷
刀盘驱动力矩偏大 | 措施 | 贯入度不大于25mm/rpm，及时切换正反转或适时空转
刀盘驱动力矩偏大 | 措施 | 针对该地层改进泥浆指标，考虑增加工业润滑剂
刀盘驱动力矩偏大 | 检查方法 | 刀具非正常磨损
刀盘驱动力矩偏大 | 检查方法 | 中心冲刷管道堵塞
刀盘驱动力矩偏大 | 检查方法 | 中心区域出现结泥饼苗头
刀盘驱动力矩偏大 | 处于 | 武汉
刀盘驱动力矩偏大 | 项目 | 地铁8号线越江隧道S978
盾构机驱动力矩过大 | 属于 | 刀盘驱动
盾构机驱动力矩过大 | 现象 | 驱动力矩过大，即使空转时也偏大
盾构机驱动力矩过大 | 现象 | 刀具频繁损坏
盾构机驱动力矩过大 | 原因 | 地质变化
盾构机驱动力矩过大 | 原因 | 刀具问题
盾构机驱动力矩过大 | 原因 | 六个副臂的边刮刀前期受伤断裂，致使砾石无法充分搅拌而在底部堆积
盾构机驱动力矩过大 | 原因 | 刀具的材质未兼顾到硬度与刚度的平衡
盾构机驱动力矩过大 | 原因 | 刀具的形状未兼顾到锐角与钝角的平衡
盾构机驱动力矩过大 | 原因 | 刀刃与其背后母体不成比例，钎焊工艺上出现问题导致刀刃整体断裂
盾构机驱动力矩过大 | 原因 | 与滚刀刀筒外伸部分配合的刀盘焊接圆盘局部严重磨损，造成固定螺栓受力不均
盾构机驱动力矩过大 | 原因 | 滚刀失效,导致固定螺栓受力过大易折
盾构机驱动力矩过大 | 原因 | 螺栓拆装次数过多（超过10次）导致塑性变形，强度变低易折
盾构机驱动力矩过大 | 原因 | 刀筒上母牙紧固次数过多（超过10次）导致母牙受伤
地质变化 | 现象 | 中等胶结砾岩趋于减少，但包含弱胶结及强风化在内的复合地层却在整体增加
刀具问题 | 现象 | 六个副臂的边刮刀前期受伤断裂，致使砾石无法充分搅拌而在底部堆积
刀具问题 | 现象 | 刀具的材质未兼顾到硬度与刚度的平衡
刀具问题 | 现象 | 刀具的形状未兼顾到锐角与钝角的平衡
地质变化 | 措施 | 随机严控掘进参数
盾构机驱动力矩过大 | 措施 | 高压进仓安装或焊接刀盘副臂上的边刮刀彻底解决底部堆积问题
盾构机驱动力矩过大 | 措施 | 刀具生产厂家，适时改进刀型，切实加强钎焊工艺
盾构机驱动力矩过大 | 措施 | 择机高压进仓焊接修复刀盘上与滚刀刀筒配合的圆盘
盾构机驱动力矩过大 | 措施 | 内侧对压块进行圆钢支撑
盾构机驱动力矩过大 | 措施 | 更换质量更好的滚刀固定螺栓
盾构机驱动力矩过大 | 措施 | 从闸门法兰处加三角铁加固刮刀外刀筒
盾构机驱动力矩过大 | 措施 | 内刀筒端盖最外侧加钢支撑
盾构机驱动力矩过大 | 措施 | 更换更高等级或更好质量的刮刀固定螺栓
盾构机驱动力矩过大 | 措施 | 更换拆装超过六次的固定螺栓，受过伤的刀筒母牙头部稍加几滴螺纹防松剂或彻底更换新刀筒
盾构机驱动力矩过大 | 措施 | 足量储备各种可更换刀具
盾构机驱动力矩过大 | 处于 | 武汉
盾构机驱动力矩过大 | 项目 | 地铁8号线越江隧道S978
刀盘卡死 | 属于 | 刀盘驱动
刀盘卡死 | 现象 | 盾构机刀盘无法启动
刀盘卡死 | 原因 | 急停驱动
刀盘卡死 | 原因 | 中心锥内滑动平台未收到位，接近开关脱落
刀盘卡死 | 原因 | EP2供油不足，中继泵内进入空气，滤芯堵塞
刀盘卡死 | 原因 | 齿轮油泵故障，无法启动
刀盘卡死 | 原因 | 齿轮油液位过低
刀盘卡死 | 原因 | MCC02、03柜跳闸或者柜内变频器故障
刀盘卡死 | 原因 | 刀盘扭矩过大及刀盘卡住
刀盘卡死 | 措施 | 复位中心锥内刀盘遥控器急停、收回滑动平台、接近开关挡块固定到位、手动搅拌排出空气，更换滤芯、复位变频器等
刀盘卡死 | 措施 | 进行刀盘伸缩
刀盘卡死 | 处于 | 常德
刀盘卡死 | 项目 | 沅江隧道DL378
刀盘无法换向 | 属于 | 刀盘驱动
刀盘无法换向 | 现象 | 刀盘只能单向运转
刀盘无法换向 | 原因 | 滚动角数据过大或过小，超过允许值刀盘旋转一侧被锁死
刀盘无法换向 | 检查方法 | 看刀盘能否正常重新启动
刀盘无法换向 | 检查方法 | 看刀盘换向旋钮是否旋转到位
刀盘无法换向 | 检查方法 | 看滚动角实际大小
刀盘无法换向 | 措施 | 将换向旋钮旋转到所需方向，按住RESET按钮，同时启动刀盘
刀盘无法换向 | 处于 | 扬州
刀盘无法换向 | 项目 | 瘦西湖隧道S750
刀盘结泥饼 | 属于 | 刀盘驱动
刀盘结泥饼 | 现象 | 刀盘只能单向运转
刀盘结泥饼 | 现象 | 推进油缸推力大为增加
刀盘结泥饼 | 现象 | 刀盘驱动力矩经常维持在临界高位
刀盘结泥饼 | 现象 | 刀盘中心体温升加快甚至达到高温
刀盘结泥饼 | 现象 | 刀盘贯入度大为减少
刀盘结泥饼 | 现象 | 掘进速度降低
刀盘结泥饼 | 原因 | 刀盘中心区域流动性差
刀盘结泥饼 | 原因 | 改良剂添加量不足或改良剂选用有误
刀盘结泥饼 | 原因 | 搅拌系统主动搅拌棒设计不合理
刀盘结泥饼 | 原因 | 停机时间过长
刀盘结泥饼 | 原因 | 螺旋输送器延伸深度不足
刀盘结泥饼 | 原因 | 土仓容积过小，压力过大
刀盘结泥饼 | 原因 | 掘进模式不当
刀盘结泥饼 | 原因 | 中心区域刀具布置密度相对较大，同时配备了较大尺寸的限径肋板
刀盘结泥饼 | 原因 | 地质变化
刀盘结泥饼 | 原因 | 中心冲刷能力弱
刀盘结泥饼 | 措施 | 注入膨润剂。改变土壤颗粒之间的相互作用，提高土壤的润湿性和流动性，从而减少土壤的黏附和压实，预防结泥饼的形成
刀盘结泥饼 | 措施 | 增加土仓容积
刀盘结泥饼 | 措施 | 延长螺旋输送机的长度
刀盘结泥饼 | 措施 | 重新设计搅拌棒，提高搅拌效率和土壤均匀性
刀盘结泥饼 | 措施 | 气压辅助掘进
刀盘结泥饼 | 措施 | 高压进仓，清除已板结了的泥饼,利用高压水枪切割、液压镐凿除、手动钢钎凿除等方式
刀盘结泥饼 | 措施 | 采用电刨的动火作业方式割除不受力的限径肋板
刀盘结泥饼 | 措施 | 利用气动或液压扳手拆除过密的固定刮刀
刀盘结泥饼 | 措施 | 改进中心冲刷，采用分臂分时方式，提高刀盘中心体局部瞬间冲刷能量；借鉴水刀冷态切割经验，停机切割既成泥饼；重新设计加工内带冲刷管道的中心刀筒及中心刀具
地质变化 | 原因 | 遭遇泥质粉砂岩
遭遇泥质粉砂岩 | 现象 | 泥质粉砂岩中含有大量大小不等的胶结粘土块
刀盘结泥饼 | 处于 | 武汉
刀盘结泥饼 | 项目 | 地铁8号线越江隧道S978
刀盘中心体温升突降 | 属于 | 刀盘驱动
刀盘中心体温升突降 | 现象 | 刀盘中心体的温度变为基本不升甚至略有下降
刀盘中心体温升突降 | 现象 | 驱动扭矩略有下降，但还有波动
刀盘中心体温升突降 | 原因 | 连续去掉仅有的两把滚刀，摩擦阻力减少
刀盘中心体温升突降 | 原因 | 地质变化
地质变化 | 现象 | 粉细沙含量减少，砾石增加
刀盘中心体温升突降 | 措施 | 调减膨润土及高分子添加剂用量
刀盘中心体温升突降 | 措施 | 更换改型刀具
刀盘中心体温升突降 | 措施 | 进参数实行动态调整
刀盘中心体温升突降 | 处于 | 武汉
刀盘中心体温升突降 | 项目 | 地铁8号线越江隧道S978
中心冲刷效果不佳 | 属于 | 刀盘驱动
中心冲刷效果不佳 | 现象 | 刀中心冲刷管路经常堵塞，冲刷效果不佳
中心冲刷效果不佳 | 原因 | 地质变化
中心冲刷效果不佳 | 原因 | 中心冲刷泵参数不当
中心冲刷效果不佳 | 原因 | 冲刷管道存在直角拐弯，压力损失
地质变化 | 现象 | 泥质粉砂岩中含有胶结粘土块，糊在刀盘中心体
中心冲刷效果不佳 | 措施 | 改变直角拐弯、冲刷嘴直径渐变至小
中心冲刷效果不佳 | 措施 | 采用分区、分时方式，有效提高局部、瞬间冲刷功率
中心冲刷效果不佳 | 措施 | 将现有的手动球阀改为气动控制，并通过编制程序，最终实现自动化控制
地质变化 | 措施 | 根据地质变化，适时改变开挖仓泥浆指标，动态调整掘进参数
中心冲刷效果不佳 | 处于 | 武汉
中心冲刷效果不佳 | 项目 | 地铁8号线越江隧道S978
刀盘刀具刀筒磨损 | 属于 | 刀盘驱动
刀盘刀具刀筒磨损 | 包括 | 刀具损坏
刀盘刀具刀筒磨损 | 包括 | 刀筒损坏
刀盘刀具刀筒磨损 | 包括 | 联接螺栓损坏
刀具损坏 | 现象 | 中心刀根部掏空
刀具损坏 | 现象 | 二合一齿刀出现两头崩齿、中间严重磨损
刀具损坏 | 现象 | 刮刀与先行刀崩齿、偏磨
刀具损坏 | 现象 | 滚刀出现严重磨损、偏磨与刀圈断裂
刀具损坏 | 原因 | 原刀具刀刃偏钝
刀具损坏 | 原因 | 刀密度偏大，特别是刀盘中心区域
刀具损坏 | 原因 | 刀具材质未兼顾硬度与刚度的平
刀具损坏 | 原因 | 刀具形状未兼顾到锐角与钝角的平衡
刀具损坏 | 原因 | 刀刃与其背后母体不成比例
刀具损坏 | 原因 | 刀圈及刀刃的材质不适应复合地层
刀具损坏 | 原因 | 齿刀及球齿滚刀均不适用于中等胶结砾岩地层
刀具损坏 | 原因 | 刀具检查不及时
刀具损坏 | 原因 | 刀盘副臂上的大刮刀破损脱落
刀具损坏 | 措施 | 改变刀型、角度及尺寸
刀具损坏 | 措施 | 中心区域去掉部分刮刀
刀具损坏 | 措施 | 滚刀采用耐冲击性更强的光圆式而非球齿式
刀具损坏 | 措施 | 刮刀采用改进型，材质优先考虑刚度
刀具损坏 | 措施 | 采用改进型，材质兼顾硬度与刚度
刀具损坏 | 措施 | 正面先行刀处于无滚刀覆盖区域
刀具损坏 | 措施 | 合理设置刀具检查周期
刀具损坏 | 措施 | 择机高压进仓焊接安装刀盘副臂上的大刮刀
刀筒损坏 | 现象 | 滚刀失效后刀筒严重磨损
刀筒损坏 | 现象 | 外刀筒频繁开裂
刀筒损坏 | 现象 | 刮刀刀筒自法兰拐弯处开裂
刀筒损坏 | 原因 | 地质因素影响滚刀双刃受力不均
刀筒损坏 | 原因 | 底部的碎石卡在滚刀侧面导致滚刀不转
刀筒损坏 | 原因 | 滚刀固定螺栓部分或全部断裂
刀筒损坏 | 原因 | 滚刀失效
刀筒损坏 | 措施 | 焊补、打磨，修复磨损的滚刀刀筒
刀筒损坏 | 措施 | 对刮刀刀筒潜在的裂痕进行探测
刀筒损坏 | 措施 | 预定成品滚刀、刮刀刀筒
刀筒损坏 | 措施 | 从闸门法兰处用三角铁对刮刀外刀筒进行加固
刀筒损坏 | 措施 | 从刀臂内侧对刮刀内刀筒端盖压块进行圆钢支撑
联接螺栓损坏 | 现象 | 刮刀刀头连接螺栓变形
联接螺栓损坏 | 现象 | 滚刀固定螺栓断裂频繁
联接螺栓损坏 | 原因 | 底部局部砾岩过硬
联接螺栓损坏 | 原因 | 贯入度在地层变化频繁时控制不佳，在高点时过载
联接螺栓损坏 | 原因 | 外缘滚刀与滚刀刀筒受力不平衡
联接螺栓损坏 | 原因 | 联接螺栓拆装次数远超6次，存在疲劳变形
联接螺栓损坏 | 原因 | 联接螺栓拉伸强度不足或抗剪切强度不足
联接螺栓损坏 | 原因 | 刀筒内的螺栓内丝存在局部受伤甚至疲劳
联接螺栓损坏 | 原因 | 安装顺序不合理、安装步骤简化
联接螺栓损坏 | 措施 | 适度控制贯入度，并随着地质变化适时而变
联接螺栓损坏 | 措施 | 内层反作用力不足的滚刀及时更换为齿刀
联接螺栓损坏 | 措施 | 择机高压进仓，焊修刀盘上与滚刀刀筒相配合的圆毂
联接螺栓损坏 | 措施 | 拆卸更换超过6次的联接螺栓
联接螺栓损坏 | 措施 | 采购盾构机原装螺栓或国产著名螺栓
联接螺栓损坏 | 措施 | 加强螺栓安装控制
联接螺栓损坏 | 处于 | 武汉
联接螺栓损坏 | 项目 | 地铁8号线越江隧道S978
滚刀螺栓频繁断裂 | 属于 | 刀盘驱动
滚刀螺栓频繁断裂 | 现象 | 滚刀螺栓却频繁松动断裂
滚刀螺栓频繁断裂 | 现象 | 刀掉入刀桶内
滚刀螺栓频繁断裂 | 原因 | 受外力过大
滚刀螺栓频繁断裂 | 原因 | 刀盘上支撑滚刀刀桶的外毂被严重磨掉
滚刀螺栓频繁断裂 | 原因 | 螺栓安装质量存在问题
滚刀螺栓频繁断裂 | 原因 | 滚刀螺栓内丝局部受伤甚至疲劳
滚刀螺栓频繁断裂 | 原因 | 螺栓本身质量问题
滚刀螺栓频繁断裂 | 措施 | 加强螺栓安装质量控制
滚刀螺栓频繁断裂 | 措施 | 加强螺栓采购质量控制
滚刀螺栓频繁断裂 | 处于 | 武汉
滚刀螺栓频繁断裂 | 项目 | 地铁8号线越江隧道S978
刮刀内刀筒固定螺栓断丝 | 属于 | 刀盘驱动
刮刀内刀筒固定螺栓断丝 | 现象 | 刀筒存在漏浆现象
刮刀内刀筒固定螺栓断丝 | 现象 | 内刀筒螺栓断丝
刮刀内刀筒固定螺栓断丝 | 原因 | 合金齿全部脱落
刮刀内刀筒固定螺栓断丝 | 原因 | 固定齿刀刀座螺栓断裂，齿刀刀座变形严重
刮刀内刀筒固定螺栓断丝 | 原因 | 刮刀直接接触岩面造成刮刀或其他先行刀刀筒变形漏浆
刮刀内刀筒固定螺栓断丝 | 措施 | 刀筒后端盖位置再次焊接槽钢进行加固
刮刀内刀筒固定螺栓断丝 | 措施 | 断丝处理
刮刀内刀筒固定螺栓断丝 | 措施 | 焊接槽钢割除安装换刀工装进行抽刀，对内刀筒其余断丝进行处理
刮刀内刀筒固定螺栓断丝 | 处于 | 武汉
刮刀内刀筒固定螺栓断丝 | 项目 | 地铁8号线越江隧道S978
滚刀换刀油缸无力收回 | 属于 | 刀盘驱动
滚刀换刀油缸无力收回 | 现象 | 滚刀的换刀油缸无力收不回来
滚刀换刀油缸无力收回 | 现象 | 新加工换刀油缸伸出后收不回来
滚刀换刀油缸无力收回 | 现象 | 滚刀（齿刀）刀筒抽刀过程中，刀筒极难抽出
滚刀换刀油缸无力收回 | 检查方法 | 白色油缸缸头松动，往外拧动后出现径向晃动
滚刀换刀油缸无力收回 | 检查方法 | 缸筒端头直径涨大，往里逐渐递减
滚刀换刀油缸无力收回 | 原因 | 换刀油缸拆装处于金属疲劳变形状态
滚刀换刀油缸无力收回 | 原因 | 滚刀刀筒使用变形及焊补变形
滚刀换刀油缸无力收回 | 原因 | 底部泥水
滚刀换刀油缸无力收回 | 措施 | 重新加大攻丝，配做相应加大缸头，同时换缸头密封
滚刀换刀油缸无力收回 | 措施 | 重新定做成套油缸总成
滚刀换刀油缸无力收回 | 措施 | 原装进口单只油缸总成
滚刀换刀油缸无力收回 | 处于 | 武汉
滚刀换刀油缸无力收回 | 项目 | 地铁8号线越江隧道S978
新加工换刀油缸伸出后收不回来 | 检查方法 | 油缸收缩时有杆腔端油压下降，同时伴随着液压油外泄
新加工换刀油缸伸出后收不回来 | 检查方法 | 油缸杆上有三处碰伤，起了毛刺
新加工换刀油缸伸出后收不回来 | 原因 | 缸头上的密封及导向环轴向拉伤，形成直线通道
新加工换刀油缸伸出后收不回来 | 原因 | 涨缸部分并无法处理重新加大攻丝
新加工换刀油缸伸出后收不回来 | 措施 | 加强液压精密件维修环节中的保护及验收环节的检查
新加工换刀油缸伸出后收不回来 | 措施 | 将受伤的油缸杆进行打磨或退铬并镀铬处理
新加工换刀油缸伸出后收不回来 | 措施 | 更换缸头密封
新加工换刀油缸伸出后收不回来 | 处于 | 武汉
新加工换刀油缸伸出后收不回来 | 项目 | 地铁8号线越江隧道S978
滚刀（齿刀）刀筒抽刀过程中，刀筒极难抽出 | 原因 | 刀筒内充满泥沙石块
滚刀（齿刀）刀筒抽刀过程中，刀筒极难抽出 | 原因 | 刀具检查不够及时
滚刀（齿刀）刀筒抽刀过程中，刀筒极难抽出 | 原因 | 挡泥圈位置直接磨损
滚刀（齿刀）刀筒抽刀过程中，刀筒极难抽出 | 措施 | 泥浆循环将底部堆积的渣土带走
滚刀（齿刀）刀筒抽刀过程中，刀筒极难抽出 | 措施 | 刀盘来回伸缩
滚刀（齿刀）刀筒抽刀过程中，刀筒极难抽出 | 措施 | 注意刀盘转速、贯入度、刀盘伸缩压力等参数控制
滚刀（齿刀）刀筒抽刀过程中，刀筒极难抽出 | 措施 | 加强对滚刀刀筒上磨损探头的检查，及时检查或更换刀具
滚刀（齿刀）刀筒抽刀过程中，刀筒极难抽出 | 处于 | 武汉
滚刀（齿刀）刀筒抽刀过程中，刀筒极难抽出 | 项目 | 地铁8号线越江隧道S978
换刀油缸断裂撸丝损坏 | 属于 | 刀盘驱动
换刀油缸断裂撸丝损坏 | 现象 | 抽刀油缸进行抽刀过程中，出现刀筒极难抽出
换刀油缸断裂撸丝损坏 | 现象 | 采用顶丝办法没有效果,加压出现断裂
换刀油缸断裂撸丝损坏 | 原因 | 换刀油缸使用次数较为频繁
换刀油缸断裂撸丝损坏 | 原因 | 岩石挤压刀筒，刀筒出现轻微变形
换刀油缸断裂撸丝损坏 | 措施 | 端盖位置焊接槽钢进行加固
换刀油缸断裂撸丝损坏 | 措施 | 使用M20丝杠将滚刀外刀筒与内刀筒相连接
换刀油缸断裂撸丝损坏 | 措施 | 损坏的滚刀抽刀油缸拆卸下来进行修复
换刀油缸断裂撸丝损坏 | 处于 | 武汉
换刀油缸断裂撸丝损坏 | 项目 | 地铁8号线越江隧道S978
刀具闸板关闭困难 | 属于 | 刀盘驱动
刀具闸板关闭困难 | 现象 | 滚刀及软土刀具闸板关闭困难
刀具闸板关闭困难 | 原因 | 日常维护不到位
刀具闸板关闭困难 | 原因 | 盾构机检查/更换刀具次数过多
刀具闸板关闭困难 | 原因 | 滚刀及软土刀闸板滑道周边进入泥砂
刀具闸板关闭困难 | 原因 | 滚刀油管及软土刀闸板油缸安装方式出现错误
刀具闸板关闭困难 | 措施 | 保养闸板油缸
刀具闸板关闭困难 | 措施 | 检查闸板油缸工装的安装方式
刀具闸板关闭困难 | 措施 | 机械顶对闸板油缸进行辅助
刀具闸板关闭困难 | 措施 | 冲刷水管冲刷
刀具闸板关闭困难 | 处于 | 武汉
刀具闸板关闭困难 | 项目 | 地铁8号线越江隧道S978
主臂及中心锥漏浆 | 属于 | 刀盘驱动
主臂及中心锥漏浆 | 原因 | 管路开焊，管路拐弯幅度太大，焊接不牢固
主臂及中心锥漏浆 | 原因 | 接压力表管路出现问题
主臂及中心锥漏浆 | 原因 | 液压管做的不合格
主臂及中心锥漏浆 | 检查方法 | 中心锥外侧闸阀处是否有浆液趟出
主臂及中心锥漏浆 | 检查方法 | 刀盘扭矩有异常，空转或者反转刀盘看是否恢复正常
主臂及中心锥漏浆 | 措施 | 检查修复漏浆处管路
主臂及中心锥漏浆 | 措施 | 舱门打开固定，刀盘旋转，将浆液倒出
主臂及中心锥漏浆 | 措施 | 对开焊部位进行加固焊接或加装管卡
主臂及中心锥漏浆 | 处于 | 扬州
主臂及中心锥漏浆 | 项目 | 瘦西湖隧道S750
8号电机进水 | 属于 | 刀盘驱动
8号电机进水 | 现象 | 8号主驱动电机变频器报错，电机无电流、无转速，导致主驱动无法正常工作
8号电机进水 | 原因 | 盾体内部出现爆管，电机内部进水
8号电机进水 | 原因 | 管路开焊，管路拐弯幅度太大，焊接不牢固
8号电机进水 | 检查方法 | 变频器自检，检查显示面板，电路板有无异常
8号电机进水 | 检查方法 | 断开电机电源线，用摇表测试电机对地之间的绝缘度
8号电机进水 | 措施 | 暂时屏蔽8号变频器，更换8号电机，接线盒处用玻璃胶绝缘密封
8号电机进水 | 处于 | 扬州
8号电机进水 | 项目 | 瘦西湖隧道S750
齿轮油流量检测报警 | 属于 | 主驱动润滑系统
齿轮油流量检测报警 | 现象 | 主驱动齿轮油流量检测报警
齿轮油流量检测报警 | 原因 | 齿轮油温度过低，流动性降低，致使流量不足
齿轮油流量检测报警 | 原因 | 滤芯脏了
齿轮油流量检测报警 | 检查方法 | 检查齿轮油系统的温度
齿轮油流量检测报警 | 检查方法 | 检查滤芯是否需要更换
齿轮油流量检测报警 | 措施 | 更换齿轮油滤芯
齿轮油流量检测报警 | 措施 | 关闭齿轮油冷却，齿轮油温度升高
齿轮油流量检测报警 | 措施 | 适当降低齿轮油流量设定值
齿轮油流量检测报警 | 处于 | 扬州
齿轮油流量检测报警 | 项目 | 瘦西湖隧道S750
齿轮油流量控制阀故障 | 属于 | 主驱动润滑系统
齿轮油流量控制阀故障 | 现象 | 主驱动流量控制阀PB111传感器无计数
齿轮油流量控制阀故障 | 原因 | 齿轮油较粘稠，温度过低
齿轮油流量控制阀故障 | 原因 | 齿轮油滤芯堵塞
齿轮油流量控制阀故障 | 原因 | 齿轮油泵头压力设定值出现波动
齿轮油流量控制阀故障 | 原因 | 齿轮油流量控制阀信号线出现破损、虚接
齿轮油流量控制阀故障 | 原因 | 齿轮油流量控制阀球阀关闭
齿轮油流量控制阀故障 | 原因 | 齿轮油油品存在异样，过多铁屑
齿轮油流量控制阀故障 | 措施 | 控制齿轮油温度
齿轮油流量控制阀故障 | 措施 | 控制齿轮油滤芯前后压差
齿轮油流量控制阀故障 | 措施 | 齿轮油泵头压力正常
齿轮油流量控制阀故障 | 措施 | 齿轮油流量控制阀信号线没断裂
齿轮油流量控制阀故障 | 措施 | 关闭齿轮油水冷却系统球阀
齿轮油流量控制阀故障 | 措施 | 清洗齿轮油磁铁滤芯
齿轮油流量控制阀故障 | 使用 | S-1068盾构机
苏通GIL综合管廊S1068 | 处于 | 南通
齿轮油流量控制阀故障 | 项目 | 苏通GIL综合管廊S1068
齿轮油通信故障 | 属于 | 主驱动润滑系统
齿轮油通信故障 | 现象 | 控制室工控机F8齿轮油界面PB121、PB131等流量控制阀无计数
齿轮油通信故障 | 现象 | 刀盘无法启动
齿轮油通信故障 | 现象 | F6报警界面出现齿轮油通讯故障
齿轮油通信故障 | 原因 | Profibus线传输出现干扰，存在接地
齿轮油通信故障 | 原因 | 盾体处的齿轮油通讯wago块出现故障
齿轮油通信故障 | 原因 | Profibus通讯接头松动、接头接触不良
齿轮油通信故障 | 原因 | RS485中继器损坏
齿轮油通信故障 | 处于 | 兰州
兰州 | 使用 | S-663土压盾构机
齿轮油通信故障 | 措施 | 更换新的Profibus线、Profibus通讯接头以及ET200M远程PLC控制器
齿轮油通信故障 | 措施 | 在PLC程序中进行屏蔽
齿轮油通信故障 | 措施 | 定期对重要备件进行维护
齿轮油通信故障 | 措施 | 放置干燥剂
齿轮油通信故障 | 使用 | S-1068盾构机
齿轮油通信故障 | 项目 | 苏通GIL综合管廊S1068
苏通GIL综合管廊S1068 | 处于 | 南通
齿轮油滤芯压差传感器报警故障 | 属于 | 主驱动润滑系统
齿轮油滤芯压差传感器报警故障 | 原因 | 压差传感器线路故障
齿轮油滤芯压差传感器报警故障 | 原因 | 过滤器滤芯存在杂质
齿轮油滤芯压差传感器报警故障 | 措施 | 检查是否有24V电电源输入
齿轮油滤芯压差传感器报警故障 | 措施 | 拆卸过滤器滤芯，发现杂质，更换滤芯
齿轮油滤芯压差传感器报警故障 | 使用 | S-1068盾构机
齿轮油滤芯压差传感器报警故障 | 项目 | 苏通GIL综合管廊S1068
苏通GIL综合管廊S1068 | 处于 | 南通
HBW油脂报错刀盘跳停 | 属于 | HBW油脂密封系统
HBW油脂报错刀盘跳停 | 原因 | 天气过冷油脂过稠
HBW油脂报错刀盘跳停 | 原因 | 泵工作压力低
HBW油脂报错刀盘跳停 | 原因 | 阀块内部堵塞
HBW油脂报错刀盘跳停 | 检查方法 | 检查HBW油脂泵工作气压及泵出口油压
HBW油脂报错刀盘跳停 | 检查方法 | 检查分配阀入口油脂流量
HBW油脂报错刀盘跳停 | 检查方法 | 检查PLC程序中油脂计数
HBW油脂报错刀盘跳停 | 检查方法 | 检查HBW分配阀块
HBW油脂报错刀盘跳停 | 措施 | 加热器对油脂桶加热
HBW油脂报错刀盘跳停 | 措施 | 打开阀块并清洗
HBW油脂报错刀盘跳停 | 处于 | 扬州
HBW油脂报错刀盘跳停 | 项目 | 瘦西湖隧道S750
HBW脉冲传感器无计数故障 | 属于 | HBW油脂密封系统
HBW脉冲传感器无计数故障 | 现象 | HBW脉冲计数传感器无计数故障（流体故障）
HBW脉冲传感器无计数故障 | 包括 | 流体故障
HBW脉冲传感器无计数故障 | 包括 | 电气故障
流体故障 | 项目 | 无锡地铁3号线08标DZ070
流体故障 | 处于 | 无锡
电气故障 | 项目 | 京沈客专12标段DZ287
HBW脉冲传感器无计数故障 | 原因 | 脉冲计数器损坏
HBW脉冲传感器无计数故障 | 原因 | 气动油脂泵不出油或不工作
HBW脉冲传感器无计数故障 | 原因 | 同步马达卡死
HBW脉冲传感器无计数故障 | 原因 | 同步马达某一路出口堵塞
流体故障 | 措施 | 拆卸同步马达用柴油或者煤油进行清洗
电气故障 | 措施 | 更换脉冲计数器
HBW流量偏高 | 属于 | HBW油脂密封系统
HBW流量偏高 | 现象 | HBW流量偏高（机械故障）
HBW流量偏高 | 原因 | 气动油脂泵进气压力过高
HBW流量偏高 | 原因 | HBW油脂管路系统存在一路或者多路管路气动阀不能有效关闭
HBW流量偏高 | 措施 | 紧固气动球阀阀体两端调节限位螺母
HBW流量偏高 | 措施 | V005气动球阀有效关闭
HBW流量偏高 | 使用 | S-1068盾构机
HBW流量偏高 | 项目 | 苏通GIL综合管廊S1068
HBW流量偏高 | 处于 | 南通
EP2系列报警 | 属于 | 油脂集中润滑系统
EP2系列报警 | 现象 | EP2油脂供应报警
EP2系列报警 | 原因 | 中继泵柱塞不保压或不出油
EP2系列报警 | 原因 | 中继泵接头漏油
EP2系列报警 | 原因 | 中继泵内有异响
EP2系列报警 | 原因 | 分配阀块及计数器有问题
EP2系列报警 | 检查方法 | 通过PLC查报警部位并实际打几下确认每分钟次数（频率）
EP2系列报警 | 检查方法 | 顺序检查EP2泵、中继泵工作是否正常
EP2系列报警 | 措施 | 手动往中继泵补油
EP2系列报警 | 措施 | 将柱塞出油阀调至最大或增加支路
EP2系列报警 | 措施 | 更改PLC报警程序、泵脂频率
EP2系列报警 | 措施 | 中继泵涡轮与蜗杆失效
EP2系列报警 | 处于 | 扬州
EP2系列报警 | 项目 | 瘦西湖隧道S750
递进式分配器脉冲计数器计数失效 | 属于 | 油脂集中润滑系统
递进式分配器脉冲计数器计数失效 | 现象 | 递进式分配器脉冲计数器计数失效（流体）
递进式分配器脉冲计数器计数失效 | 原因 | 脉冲计数器计数损坏
递进式分配器脉冲计数器计数失效 | 原因 | 递进式分配器柱塞卡滞
递进式分配器脉冲计数器计数失效 | 原因 | 递进式分配器出口某一路出现堵塞
递进式分配器脉冲计数器计数失效 | 措施 | 拆卸脉冲计数器碰铁，观察计数器间歇性闪烁
递进式分配器脉冲计数器计数失效 | 措施 | 拆卸递进式分配器出油口，使用柴油或者煤油清洗柱塞
递进式分配器脉冲计数器计数失效 | 处于 | 常州
递进式分配器脉冲计数器计数失效 | 项目 | 常州地铁1号线11标三三盾构机
油脂集中润滑流量不足 | 属于 | 油脂集中润滑系统
油脂集中润滑流量不足 | 现象 | 油脂集中润滑流量不够报警（流体故障）
油脂集中润滑流量不足 | 原因 | 气动油脂泵不出油或不工作
油脂集中润滑流量不足 | 原因 | 电动油脂泵处滤芯堵塞
油脂集中润滑流量不足 | 原因 | 主驱动处递进式油脂分配器堵塞
油脂集中润滑流量不足 | 原因 | 电动油脂泵处储油桶液位过低
油脂集中润滑流量不足 | 原因 | 油脂流量达不到要求
油脂集中润滑流量不足 | 检查方法 | 检查气动油脂泵
油脂集中润滑流量不足 | 检查方法 | 检查发现电动油脂泵处滤芯
油脂集中润滑流量不足 | 措施 | 拆卸滤芯，使用柴油清洗
油脂集中润滑流量不足 | 措施 | 调节电动油脂泵柱塞行程
油脂集中润滑流量不足 | 措施 | 适当修改一分钟中设定的次数
油脂集中润滑流量不足 | 使用 | S-1068盾构机
油脂集中润滑流量不足 | 项目 | 苏通GIL综合管廊S1068
油脂集中润滑流量不足 | 处于 | 南通
盾尾油脂泵泵头卡滞 | 属于 | 盾尾油脂密封系统
盾尾油脂泵泵头卡滞 | 现象 | 盾尾油脂泵泵头卡滞（机械故障）
盾尾油脂泵泵头卡滞 | 原因 | 切换键13与保持架14之间发生卡滞
盾尾油脂泵泵头卡滞 | 原因 | 维持泵杆上下活动的弹簧51因长时间动作导致弹簧断裂
盾尾油脂泵泵头卡滞 | 原因 | 气源压力不足
盾尾油脂泵泵头卡滞 | 原因 | 气动三联件未添加润滑油
盾尾油脂泵泵头卡滞 | 检查方法 | 拆卸油脂泵泵头，检查发现13切换键与14保持架之间是否出现磨损
盾尾油脂泵泵头卡滞 | 措施 | 更换新的13切换键与14保持架
盾尾油脂泵泵头卡滞 | 措施 | 清洁换向阀
盾尾油脂泵泵头卡滞 | 使用 | S-1068盾构机
盾尾油脂泵泵头卡滞 | 项目 | 苏通GIL综合管廊S1068
盾尾油脂泵泵头卡滞 | 处于 | 南通
盾尾油脂泵泵杆密封失效 | 属于 | 盾尾油脂密封系统
盾尾油脂泵泵杆密封失效 | 现象 | 盾尾油脂泵泵杆密封失效（机械故障）
盾尾油脂泵泵杆密封失效 | 原因 | 结构问题
盾尾油脂泵泵杆密封失效 | 措施 | 拆解油脂泵泵杆，对油脂泵泵杆密封进行更换
盾尾油脂泵泵杆密封失效 | 使用 | S-1068盾构机
盾尾油脂泵泵杆密封失效 | 项目 | 苏通GIL综合管廊S1068
盾尾油脂泵泵杆密封失效 | 处于 | 南通
推进油缸（A组）偶尔不保压 | 属于 | 推进油缸系统
推进油缸（A组）偶尔不保压 | 现象 | 管片拼装时，偶尔出现A组推进油缸泄压情况
推进油缸（A组）偶尔不保压 | 原因 | 控制电路：推进油缸电磁线圈未通电
推进油缸（A组）偶尔不保压 | 措施 | 液压回路：阀组内相应油缸的控制阀芯移动不灵活，油路关闭不严而部分泄压
推进油缸（A组）偶尔不保压 | 检查方法 | 检查推进系统主泵及泵头电磁线圈
推进油缸（A组）偶尔不保压 | 检查方法 | 通过动作及另接压力表确认油缸相应的阀组
推进油缸（A组）偶尔不保压 | 检查方法 | 检查阀组上的油缸电磁线圈、回油路
推进油缸（A组）偶尔不保压 | 措施 | 对阀组上故障油缸的电磁线圈多次开关冲击，控制阀芯移动到位，油缸移动恢复正常
推进油缸（A组）偶尔不保压 | 处于 | 南京
推进油缸（A组）偶尔不保压 | 项目 | 南京长江隧道S349
推进油缸卡滞 | 属于 | 推进油缸系统
推进油缸卡滞 | 现象 | 推进油缸不能回缩
推进油缸卡滞 | 原因 | 液压系统部分污染
推进油缸卡滞 | 原因 | 电气控制系统有问题
推进油缸卡滞 | 检查方法 | 将回缩电磁阀卸下后再次突然装上产生冲击力，油缸才开始回缩
推进油缸卡滞 | 措施 | 保证液压油清洁
推进油缸卡滞 | 措施 | 液压回油滤芯应视压差或周期及时更换
推进油缸卡滞 | 处于 | 南京
推进油缸卡滞 | 项目 | 南京长江隧道S349
推进泵泵头压力输出不足 | 属于 | 推进油缸系统
推进泵泵头压力输出不足 | 现象 | 推进泵泵头压力输出不足（电气故障）
推进泵泵头压力输出不足 | 原因 | 阀组位移传感器问题
推进泵泵头压力输出不足 | 原因 | 压力传感器问题
推进泵泵头压力输出不足 | 原因 | 压力传感器问题
推进泵泵头压力输出不足 | 措施 | 由厂家电气人员对VT5041放大卡进行调节
推进泵泵头压力输出不足 | 使用 | S-1068盾构机
推进泵泵头压力输出不足 | 项目 | 苏通GIL综合管廊S1068
推进泵泵头压力输出不足 | 处于 | 南通
推进某组油缸行程滞后 | 属于 | 推进油缸系统
推进某组油缸行程滞后 | 现象 | 推进某组油缸行程滞后故障（电气故障）
推进某组油缸行程滞后 | 原因 | 推进油缸没有顶在管片上
推进某组油缸行程滞后 | 原因 | 盾构司机流量给的不到位
推进某组油缸行程滞后 | 原因 | 程序中，某组流量分配的不够
推进某组油缸行程滞后 | 措施 | 程序中更改该组流量值，该组油缸流量加大，油缸行程跟上
推进某组油缸行程滞后 | 使用 | S-1068盾构机
推进某组油缸行程滞后 | 项目 | 苏通GIL综合管廊S1068
推进某组油缸行程滞后 | 处于 | 南通
盾构机无法推进 | 属于 | 推进油缸系统
盾构机无法推进 | 现象 | 推进条件不满足，盾构机无法推进
盾构机无法推进 | 原因 | 喂片机卡住
盾构机无法推进 | 原因 | 喂片机拉伸油缸限位不正常
盾构机无法推进 | 原因 | 片机拉伸调整油缸压力电磁开关无信号
盾构机无法推进 | 检查方法 | 通过电脑查看推进条件，查出：hitch segment feeder pressure level报错
盾构机无法推进 | 措施 | 打开喂片机拉伸调整油缸液压手动球阀，来回多次伸缩
盾构机无法推进 | 处于 | 南京
盾构机无法推进 | 项目 | 南京长江隧道S349
拼装机真空度报警 | 属于 | 管片拼装机系统
拼装机真空度报警 | 检查方法 | 真空泵是否跳停
拼装机真空度报警 | 检查方法 | 拼装机大腔真空度表压力检查
拼装机真空度报警 | 检查方法 | 真空吸盘真空度表压力检查
拼装机真空度报警 | 检查方法 | 真空吸盘密封条是否破损
拼装机真空度报警 | 检查方法 | -1到0bar真空压力传感器是否有问题
拼装机真空度报警 | 措施 | 更换-1到0bar真空压力传感器
拼装机真空度报警 | 处于 | 扬州
拼装机真空度报警 | 项目 | 瘦西湖隧道S750
吸盘无法吸取管片 | 属于 | 管片拼装机系统
吸盘无法吸取管片 | 现象 | 吸盘无法吸取管片故障（机械故障）
吸盘无法吸取管片 | 原因 | 拼装机吸盘机械式限位开关卡滞
吸盘无法吸取管片 | 原因 | 拼装机吸盘压力传感器断线、短路，信号没有得到反馈
吸盘无法吸取管片 | 原因 | 拼装机吸盘密封脱落，存在漏气
吸盘无法吸取管片 | 原因 | 拼装机K块接近开关信号没有得到反馈
吸盘无法吸取管片 | 原因 | 遥控器电量过低
吸盘无法吸取管片 | 原因 | 拼装机吸盘真空泵滤芯堵塞
吸盘无法吸取管片 | 原因 | 管片放置放反
吸盘无法吸取管片 | 原因 | 定位销与吸盘接合面出现裂纹
吸盘无法吸取管片 | 措施 | 依次排除检查处理
吸盘无法吸取管片 | 措施 | 拆卸机械式限位开关，清洗铜套，更换弹簧
吸盘无法吸取管片 | 使用 | S-1068盾构机
吸盘无法吸取管片 | 项目 | 苏通GIL综合管廊S1068
吸盘无法吸取管片 | 处于 | 南通
拼装机真空度低于80%报警不满足管片吸附 | 属于 | 管片拼装机系统
拼装机真空度低于80%报警不满足管片吸附 | 现象 | 拼装机真空吸盘抽真空能力持续下降
拼装机真空度低于80%报警不满足管片吸附 | 检查方法 | 检查吸盘密封条是否出现磨损
拼装机真空度低于80%报警不满足管片吸附 | 检查方法 | 负压传感器是否出现灵敏度不准确或者已经损坏
拼装机真空度低于80%报警不满足管片吸附 | 检查方法 | 真空泵是否不运行
拼装机真空度低于80%报警不满足管片吸附 | 检查方法 | 真空表是否损坏
拼装机真空度低于80%报警不满足管片吸附 | 检查方法 | 电磁阀是否不动作
拼装机真空度低于80%报警不满足管片吸附 | 检查方法 | 真空滤芯是否出现堵塞
拼装机真空度低于80%报警不满足管片吸附 | 处于 | 武汉
拼装机真空度低于80%报警不满足管片吸附 | 项目 | 武汉地铁8号线越江隧道S978
吸盘倾斜、旋转油缸动作迟缓 | 属于 | 管片拼装机系统
吸盘倾斜、旋转油缸动作迟缓 | 现象 | 吸盘倾斜、旋转油缸动作迟缓故障（液压故障）
吸盘倾斜、旋转油缸动作迟缓 | 原因 | 拼装机倾斜、旋转油缸阀组流量不够
吸盘倾斜、旋转油缸动作迟缓 | 原因 | 拼装机倾斜、旋转油缸回转轴承卡滞
吸盘倾斜、旋转油缸动作迟缓 | 原因 | 吸盘倾斜
吸盘倾斜、旋转油缸动作迟缓 | 措施 | 使用内六角调节阀组节流阀
吸盘倾斜、旋转油缸动作迟缓 | 使用 | S-1068盾构机
吸盘倾斜、旋转油缸动作迟缓 | 项目 | 苏通GIL综合管廊S1068
吸盘倾斜、旋转油缸动作迟缓 | 处于 | 南通
吸盘K块接近开关断线 | 属于 | 管片拼装机系统
吸盘K块接近开关断线 | 现象 | 吸盘K块接近开关断线故障（电气故障）
吸盘K块接近开关断线 | 原因 | 接近开关插头松动，接触不良
吸盘K块接近开关断线 | 原因 | 接近开关信号线存在断芯
吸盘K块接近开关断线 | 原因 | 接近开关存在短路
吸盘K块接近开关断线 | 原因 | 24V电源丢失
吸盘K块接近开关断线 | 措施 | 检查24V电源
吸盘K块接近开关断线 | 措施 | 重新续接，保持信号恢复
吸盘K块接近开关断线 | 使用 | S-1068盾构机
吸盘K块接近开关断线 | 项目 | 苏通GIL综合管廊S1068
吸盘K块接近开关断线 | 处于 | 南通
管片拼装机红、蓝油缸卡滞 | 属于 | 管片拼装机系统
管片拼装机红、蓝油缸卡滞 | 现象 | 管片拼装机红、蓝油缸卡滞
管片拼装机红、蓝油缸卡滞 | 原因 | 管片拼装机红、蓝油缸未排气
管片拼装机红、蓝油缸卡滞 | 原因 | 管片拼装机红、蓝油缸缸筒锈蚀
管片拼装机红、蓝油缸卡滞 | 原因 | 管片拼装机红、蓝油缸压力不足
管片拼装机红、蓝油缸卡滞 | 原因 | 管片拼装机红、蓝油缸内部管路松动
管片拼装机红、蓝油缸卡滞 | 原因 | 黄油注入量不足
管片拼装机红、蓝油缸卡滞 | 措施 | 打磨机对缸筒表面进行打磨处理
管片拼装机红、蓝油缸卡滞 | 使用 | S-1068盾构机
管片拼装机红、蓝油缸卡滞 | 项目 | 苏通GIL综合管廊S1068
管片拼装机红、蓝油缸卡滞 | 处于 | 南通
管片拼装机油缸内泄 | 属于 | 管片拼装机系统
管片拼装机油缸内泄 | 现象 | 油缸在收缩过程中缸杆无法完全回缩进入缸体内
管片拼装机油缸内泄 | 原因 | 缸杆和缸体内部机械结构部件干涉卡死
管片拼装机油缸内泄 | 原因 | 润滑油量不足
管片拼装机油缸内泄 | 原因 | 油缸有内泄漏
管片拼装机油缸内泄 | 处于 | 厦门
管片拼装机油缸内泄 | 项目 | 厦门地铁2号线S992
管片拼装机液压泵异响跳闸 | 属于 | 管片拼装机系统
管片拼装机液压泵异响跳闸 | 现象 | 启管片拼装机液压泵异响跳闸
管片拼装机液压泵异响跳闸 | 原因 | 电流过大，负载超载
管片拼装机液压泵异响跳闸 | 原因 | 液压系统有脏的漂移物
管片拼装机液压泵异响跳闸 | 原因 | 误操作导致过载
管片拼装机液压泵异响跳闸 | 措施 | 拆检清洗伺服电机控制阀部分
管片拼装机液压泵异响跳闸 | 措施 | 杜绝不规范操作及误操作（强行复位）
管片拼装机液压泵异响跳闸 | 处于 | 南京
管片拼装机液压泵异响跳闸 | 项目 | 南京长江隧道S349
喂片机前部无法升起 | 属于 | 管片拼装机系统
喂片机前部无法升起 | 现象 | 喂片机前部油缸无法升起
喂片机前部无法升起 | 原因 | 液压阀块上调节压力的内六角螺栓在调节完压力后并没有上紧
喂片机前部无法升起 | 原因 | 螺栓松动
喂片机前部无法升起 | 检查方法 | 检查是否有油缸没有动作
喂片机前部无法升起 | 检查方法 | 检查液压泵出口压力
喂片机前部无法升起 | 检查方法 | 使用压力表测量液压阀块压力
喂片机前部无法升起 | 检查方法 | 调节系统压力
喂片机前部无法升起 | 措施 | 重调阀块压力并上紧紧固螺栓
喂片机前部无法升起 | 处于 | 扬州
喂片机前部无法升起 | 项目 | 瘦西湖隧道S750
喂片机无法后退 | 属于 | 管片拼装机系统
喂片机无法后退 | 现象 | 喂片机只能前进不能后退
喂片机无法后退 | 检查方法 | 检查控制油缸前进的电磁线圈有无信号输出
喂片机无法后退 | 检查方法 | 检查PLC中有无电信号输出
喂片机无法后退 | 检查方法 | 检查喂片机6个接近开关（传感器）有无问题
喂片机无法后退 | 原因 | 停止传感器有问题
喂片机无法后退 | 措施 | 重调阀块压力并上紧紧固螺栓
喂片机无法后退 | 处于 | 扬州
喂片机无法后退 | 项目 | 瘦西湖隧道S750
喂片小车脱轨 | 属于 | 管片拼装机系统
喂片小车脱轨 | 现象 | 喂片小车多次脱轨
喂片小车脱轨 | 原因 | 油缸流量阀调节不一致
喂片小车脱轨 | 原因 | 管片未放到位导致偏重
喂片小车脱轨 | 原因 | 人工操作不当造成
喂片小车脱轨 | 措施 | 千斤顶扶正法
喂片小车脱轨 | 措施 | 管片整体升降法
喂片小车脱轨 | 措施 | 加强操作人员的责任心
喂片小车脱轨 | 处于 | 武汉
喂片小车脱轨 | 项目 | 武汉地铁8号线越江隧道S978
管片轻微漏水 | 属于 | 管片拼装机系统
管片轻微漏水 | 现象 | 盾构机推进时管片表面有轻微漏水现象
管片轻微漏水 | 原因 | 管片螺栓未全部紧固到位
管片轻微漏水 | 原因 | 盾尾油脂注入量少
管片轻微漏水 | 原因 | 注浆量少
管片轻微漏水 | 检查方法 | 检查管片拼装是否到位
管片轻微漏水 | 检查方法 | 检查管片止水条是否完好
管片轻微漏水 | 检查方法 | 检查管片螺栓是否紧固到位
管片轻微漏水 | 措施 | 提前检查管片止水条、螺丝孔是否正常
管片轻微漏水 | 措施 | 注浆均匀且充盈
管片轻微漏水 | 措施 | 盾尾油脂注入量要充盈
管片轻微漏水 | 处于 | 扬州
管片轻微漏水 | 项目 | 瘦西湖隧道S750
注浆泵不能正常工作 | 属于 | 同步注浆系统
注浆泵不能正常工作 | 现象 | 推进中某个注浆泵不能正常工作
注浆泵不能正常工作 | 原因 | 相关油管漏油或注浆油缸内泄
注浆泵不能正常工作 | 原因 | 电磁线圈没信号反馈
注浆泵不能正常工作 | 原因 | 控制电路中有电气元件损坏
注浆泵不能正常工作 | 检查方法 | 停止状态下检查油管及油缸是否正常
注浆泵不能正常工作 | 检查方法 | 测量检查相关电磁线圈是否工作
注浆泵不能正常工作 | 检查方法 | 检查控制线路，是否有相关电气元件损坏
注浆泵不能正常工作 | 措施 | 停泵换高压油管
注浆泵不能正常工作 | 措施 | 查电磁线圈上游相关电路，处理或更换
注浆泵不能正常工作 | 措施 | 及时更换损坏元件如继电器、WEST卡
注浆泵不能正常工作 | 处于 | 扬州
注浆泵不能正常工作 | 项目 | 瘦西湖隧道S750
同步注浆泵返浆故障 | 属于 | 同步注浆系统
同步注浆泵返浆故障 | 现象 | 同步注浆泵返浆故障（液压故障）
同步注浆泵返浆故障 | 原因 | 注浆阀片产生磨损
同步注浆泵返浆故障 | 原因 | 水平油缸与提升油缸不同步，节流阀调节不到位
同步注浆泵返浆故障 | 原因 | 回油管未加背压单向阀
同步注浆泵返浆故障 | 措施 | 拆开管路，检查水平油缸
同步注浆泵返浆故障 | 措施 | 提升油缸阀片，动作油缸，阀片与阀座配合间隙
同步注浆泵返浆故障 | 措施 | 调节节流阀
同步注浆泵返浆故障 | 措施 | 提升油缸因顶部砂浆与自重产生下落
同步注浆泵返浆故障 | 措施 | 加背压单向阀
同步注浆泵返浆故障 | 处于 | 武汉
同步注浆泵返浆故障 | 项目 | 武汉地铁8号线越江隧道S978
砂浆泵流量不足 | 属于 | 同步注浆系统
砂浆泵流量不足 | 现象 | 某一路或者几路砂浆泵流量不够故障(机械故障）
砂浆泵流量不足 | 原因 | 砂浆流量计故障
砂浆泵流量不足 | 原因 | 节流阀没有调节到位
砂浆泵流量不足 | 原因 | DN150阀片跟阀板出现磨损
砂浆泵流量不足 | 措施 | 更换阀片跟阀座
砂浆泵流量不足 | 检查方法 | 拆开管路，检查水平油缸阀片跟阀座出现磨损
砂浆泵流量不足 | 使用 | S-1068盾构机
砂浆泵流量不足 | 项目 | 苏通GIL综合管廊S1068
砂浆泵流量不足 | 处于 | 南通
砂浆泵压力不足 | 属于 | 同步注浆系统
砂浆泵压力不足 | 现象 | 某一路或者几路砂浆泵压力不够故障（电气故障）
砂浆泵压力不足 | 原因 | 压力传感器损坏
砂浆泵压力不足 | 原因 | 压力传感器信号线断线
砂浆泵压力不足 | 原因 | 注浆压力高限、低限设置不合理
砂浆泵压力不足 | 原因 | 压力传感器检测压力膜片表面被砂浆附着，无法检测到正常压力
砂浆泵压力不足 | 检查方法 | 检查压力传感器
砂浆泵压力不足 | 检查方法 | 注浆面板压力高限、低限设置注浆面板压力高限、低限设置
砂浆泵压力不足 | 措施 | 将压力传感器内断线处重新使用焊锡膏重新焊接
砂浆泵压力不足 | 使用 | S-1068盾构机
砂浆泵压力不足 | 项目 | 苏通GIL综合管廊S1068
砂浆泵压力不足 | 处于 | 南通
固定砂浆罐从动轴损坏 | 属于 | 同步注浆系统
固定砂浆罐从动轴损坏 | 现象 | 一号固定砂浆罐右侧从动轴轴承发出“吱吱”刺耳噪音
固定砂浆罐从动轴损坏 | 原因 | 油脂泵开关时间设定不合理（无自动模式）
固定砂浆罐从动轴损坏 | 原因 | 分配阀后小铁管带大铁管未必合理
固定砂浆罐从动轴损坏 | 原因 | 管内有空气，压缩后阻力增大
固定砂浆罐从动轴损坏 | 检查方法 | 拆开轴承包润滑油脂管后，未见有油脂出来，持续开动油脂泵未见油脂出来
固定砂浆罐从动轴损坏 | 措施 | 拆检，确认损坏的范围，订相应的零件
固定砂浆罐从动轴损坏 | 措施 | 检查固定罐及移动砂浆罐其他还未出现噪音的部位，手动加注油脂
固定砂浆罐从动轴损坏 | 处于 | 南京
固定砂浆罐从动轴损坏 | 项目 | 南京长江隧道S349
砂浆罐及其轴承包漏浆 | 属于 | 同步注浆系统
砂浆罐及其轴承包漏浆 | 现象 | 砂浆罐轴承包漏浆严重
砂浆罐及其轴承包漏浆 | 原因 | 搅拌轴的支撑不足
砂浆罐及其轴承包漏浆 | 原因 | 使用的是旧轴，中间有断裂焊接
砂浆罐及其轴承包漏浆 | 原因 | 轴承包的支撑刚度不足
砂浆罐及其轴承包漏浆 | 原因 | 浆液的液位长时间处于高位
砂浆罐及其轴承包漏浆 | 原因 | 轴承包注入油脂量不足
砂浆罐及其轴承包漏浆 | 检查方法 | 检查轴承包密封和轴套的型号是否正确，安装是否合理
砂浆罐及其轴承包漏浆 | 检查方法 | 检查搅拌轴的完好性，是否能满足同轴度要求
砂浆罐及其轴承包漏浆 | 检查方法 | 检查轴承包油脂的注入量
砂浆罐及其轴承包漏浆 | 措施 | 根据轴工作情况进行合理的使用
砂浆罐及其轴承包漏浆 | 措施 | 对搅拌轴两端的轴承包的支撑进行加固
砂浆罐及其轴承包漏浆 | 措施 | 对搅拌轴损坏严重的进行换新
砂浆罐及其轴承包漏浆 | 措施 | 及时的对轴承包进行油脂注入，严格控制最少注入量
砂浆罐及其轴承包漏浆 | 措施 | 减少砂浆罐处于高液位运行的时间
砂浆罐及其轴承包漏浆 | 处于 | 扬州
砂浆罐及其轴承包漏浆 | 项目 | 瘦西湖隧道S750
盾尾密封失效 | 属于 | 同步注浆系统
盾尾密封失效 | 现象 | 密封系统还在正常工作范围内，没有出现严重的泄漏或损坏情况
盾尾密封失效 | 现象 | 盾尾处泥浆的压力降低，泥浆无法有效地在盾尾处形成良好的支撑，从而增加了推进的阻力
盾尾密封失效 | 现象 | 其他部件的摩擦增加或阻力增加，进而影响刀盘转速
盾尾密封失效 | 现象 | 推进力增加，盾构机的推进速度可能会减慢
盾尾密封失效 | 原因 | 密封件自身问题设计缺陷、密封材料老化
盾尾密封失效 | 原因 | 盾尾刷各部分的设计尺寸、基础材质、制作工艺等一项或几项不达要求
盾尾密封失效 | 原因 | 钢板束的厚度及选型不应过薄
盾尾密封失效 | 原因 | 盾尾运输到组装完成一般经过3次以上倒运吊装，组装完成后会发生不同程度的形变。一般盾尾圆度误差允许3cm以内，若形变量过大导致盾尾间隙不均匀会形成盾尾密封薄弱点
盾尾密封失效 | 原因 | 管片拼装错台
盾尾密封失效 | 原因 | 油脂注入量不足
盾尾密封失效 | 原因 | 姿态控制不佳
盾尾密封失效 | 原因 | 盾尾未清理
盾尾密封失效 | 措施 | 充分考虑隧道转弯半径，盾尾间隙控制在65 mm～85 mm，使盾尾油脂注入孔均匀分布于盾尾四周
盾尾密封失效 | 措施 | 替换密封
盾尾密封失效 | 措施 | 盾尾刷进场后核验其弹性形变、塑性形变的程度，确定其质量优劣情况
盾尾密封失效 | 措施 | 钢板束焊接质量控制
盾尾密封失效 | 措施 | 盾尾调圆
盾尾密封失效 | 措施 | 利用压缩空气对管片进行清理，确保密封条附近无污染物
盾尾密封失效 | 措施 | 依据地层条件进行油脂选择。对进场的油脂进行检查，通过泵送性、抗水冲刷性、环保性等试验来选取
盾尾密封失效 | 措施 | 调整注入系统的参数，增加油脂的注入量，确保密封处能够得到充分的润滑和密封
盾尾密封失效 | 措施 | 设定姿态偏差阈值
管片上浮 | 属于 | 同步注浆系统
管片上浮 | 现象 | 注浆压力突然下降，掘进速度增加，注浆量减少，盾尾密封压力降低
管片上浮 | 现象 | 管片错台、渗漏、破损，姿态控制困难
管片上浮 | 原因 | 刀盘直径与管片直径差距过大
管片上浮 | 原因 | 地质变化
管片上浮 | 原因 | 浆液浮力
管片上浮 | 原因 | 超挖影响
管片上浮 | 原因 | 注浆量不足
管片上浮 | 原因 | 无后续检查
地质变化 | 原因 | 地层水浮力
地质变化 | 原因 | 地层孔隙率大
管片上浮 | 措施 | 管片脱离盾尾后进行补注浆，填满管片壁后间隙
管片上浮 | 措施 | 定期隧道监测
管片上浮 | 措施 | 管片壁后空腔扫描、钻芯取样进行注浆效果检测
管片上浮 | 措施 | 底部注浆孔泄压
管片上浮 | 措施 | 通过调坡调线来满足隧道限界的要求
管片上浮 | 措施 | 地下水位监测
P1.1B泥浆泵参数异常 | 属于 | 泥浆环流系统
P1.1B泥浆泵参数异常 | 现象 | P1.1B泵进口压力、出口压力及电机电流均大幅度提高，总流量上不去
P1.1B泥浆泵参数异常 | 原因 | 泥浆池底部淤泥太厚进浆口堵塞
P1.1B泥浆泵参数异常 | 原因 | 出浆管堵塞
P1.1B泥浆泵参数异常 | 原因 | 传感器问题
P1.1B泥浆泵参数异常 | 原因 | 轴承套磨损
P1.1B泥浆泵参数异常 | 原因 | 进浆口进入硬物
P1.1B泥浆泵参数异常 | 措施 | 清理进浆口及泥浆池底部沉淀的泥沙
P1.1B泥浆泵参数异常 | 措施 | 拆卸并清洗传感器头部
P1.1B泥浆泵参数异常 | 处于 | 南京
P1.1B泥浆泵参数异常 | 项目 | 南京长江隧道S349
密封水流量报警故障 | 属于 | 泥浆环流系统
密封水流量报警故障 | 现象 | 密封水流量报警故障(机械故障）
密封水流量报警故障 | 原因 | 节流阀膜片堵塞
密封水流量报警故障 | 原因 | 信号线接触不良
密封水流量报警故障 | 原因 | 工业水箱水位过低，水压不够
密封水流量报警故障 | 措施 | 拆解节流阀，冲洗膜片
密封水流量报警故障 | 使用 | S-1068盾构机
密封水流量报警故障 | 项目 | 苏通GIL综合管廊S1068
密封水流量报警故障 | 处于 | 南通
P2.1泵内循环冷却水高温报警 | 属于 | 泥浆环流系统
P2.1泵内循环冷却水高温报警 | 检查方法 | 通过手摸内循环水泵进出管的温度和振动，判断没有水流经过
P2.1泵内循环冷却水高温报警 | 原因 | 电磁开关内部问题
P2.1泵内循环冷却水高温报警 | 措施 | 拆除电磁开关，清理内部杂物
P2.1泵内循环冷却水高温报警 | 处于 | 扬州
P2.1泵内循环冷却水高温报警 | 项目 | 瘦西湖隧道S750
浆泵的密封水泵/冷却水泵异响 | 属于 | 泥浆环流系统
浆泵的密封水泵/冷却水泵异响 | 现象 | 泥浆泵的密封水泵/冷却水泵频繁异响
浆泵的密封水泵/冷却水泵异响 | 原因 | 老旧水泵下场保养不当，存在锈蚀/穴蚀现象
浆泵的密封水泵/冷却水泵异响 | 原因 | 多级叶片移动摩擦阻力偏大
浆泵的密封水泵/冷却水泵异响 | 原因 | 叶片水泵有内泄露
浆泵的密封水泵/冷却水泵异响 | 原因 | 水泵轴断裂
浆泵的密封水泵/冷却水泵异响 | 措施 | 彻底分解密封/冷却水泵，彻底清洗水垢
浆泵的密封水泵/冷却水泵异响 | 措施 | 更换损坏的部分叶片及端头活塞
浆泵的密封水泵/冷却水泵异响 | 措施 | 不能修复的密封/冷却水泵换新
浆泵的密封水泵/冷却水泵异响 | 处于 | 武汉
浆泵的密封水泵/冷却水泵异响 | 项目 | 武汉地铁8号线越江隧道S978
泥浆泵密封水、冷却水故障 | 属于 | 泥浆环流系统
泥浆泵密封水、冷却水故障 | 现象 | 盾构机及洞内密封水多次出现密封水故障报错，造成设备停机
泥浆泵密封水、冷却水故障 | 原因 | 冷却水含杂质过多
泥浆泵密封水、冷却水故障 | 原因 | 密封水泵、节流阀等使用时间过长
泥浆泵密封水、冷却水故障 | 原因 | 工业水泵（外循环压力过低）
泥浆泵密封水、冷却水故障 | 原因 | 进水管路里面含有铁屑、小片碎布
泥浆泵密封水、冷却水故障 | 措施 | 使用井水需要加注软化剂，进行水质的软化
泥浆泵密封水、冷却水故障 | 措施 | 清洗或更换密封水泵、电磁阀、节流阀、单向阀等设备
泥浆泵密封水、冷却水故障 | 措施 | 调节节流阀
泥浆泵密封水、冷却水故障 | 措施 | 相关的备品备件进行采购
泥浆泵密封水、冷却水故障 | 处于 | 武汉
泥浆泵密封水、冷却水故障 | 项目 | 武汉地铁8号线越江隧道S978
泥浆泵联轴器高温且异响 | 属于 | 泥浆环流系统
泥浆泵联轴器高温且异响 | 原因 | 盾构机上排浆泵及洞内排浆接力泵安装时同轴度未调好
泥浆泵联轴器高温且异响 | 原因 | 联轴器高速运转，振动产生松动，导致同轴度下降
泥浆泵联轴器高温且异响 | 原因 | 未定期加注专用黄油
泥浆泵联轴器高温且异响 | 措施 | 更换联轴器，更换联轴器
泥浆泵联轴器高温且异响 | 措施 | 定期加注黄油
泥浆泵联轴器高温且异响 | 处于 | 武汉
泥浆泵联轴器高温且异响 | 项目 | 武汉地铁8号线越江隧道S978
P2.1泵冒浆 | 属于 | 泥浆环流系统
P2.1泵冒浆 | 现象 | 推进过程中P2.1泵密封水盘根处频繁出现冒浆,密封水的压力不时低于排浆口压力
P2.1泵冒浆 | 原因 | 盘根及其压紧螺栓不均匀
P2.1泵冒浆 | 原因 | 封水环与盘根相接触的侧面有气蚀或磨损
P2.1泵冒浆 | 原因 | 根内侧的耐磨长轴套局部磨损
P2.1泵冒浆 | 检查方法 | 均匀紧固4颗盘根压紧螺栓
P2.1泵冒浆 | 检查方法 | 更换4道新盘根，更换过程中涂抹黄油
P2.1泵冒浆 | 检查方法 | 检查P2.1的密封水泵的压力及流量等参数
P2.1泵冒浆 | 措施 | 彻底分解P2.1泵，更换新的长轴套
P2.1泵冒浆 | 措施 | 更换封水环，旧件清洗后留存备用
P2.1泵冒浆 | 措施 | 重新调整密封水泵的压力及流量参数
P2.1泵冒浆 | 处于 | 武汉
P2.1泵冒浆 | 项目 | 武汉地铁8号线越江隧道S978
盾构机信号传输线故障 | 属于 | 泥浆环流系统
盾构机信号传输线故障 | 现象 | 盾构机（环流系统）信号传输线故障
盾构机信号传输线故障 | 原因 | 信号线碰断
盾构机信号传输线故障 | 原因 | 信号线有问题
盾构机信号传输线故障 | 措施 | 检查盾构机各个位置信号线接入点是否正常
盾构机信号传输线故障 | 措施 | 检查洞内泥浆泵→旁通站→P1.1泥浆泵接入点是否有故障
盾构机信号传输线故障 | 措施 | 检查洞内信号线是否有碰断现象
盾构机信号传输线故障 | 措施 | 洞内接入的放大器距离过长或拐弯，需及时增加放大器
盾构机信号传输线故障 | 处于 | 武汉
盾构机信号传输线故障 | 项目 | 武汉地铁8号线越江隧道S978
P2.1泵电机超频使用 | 属于 | 泥浆环流系统
P2.1泵电机超频使用 | 现象 | 对P2.1泥浆排放泵进行频率更改，实现超频工作
P2.1泵电机超频使用 | 原因 | 黏土地层
P2.1泵电机超频使用 | 原因 | P2.1泵转速接近设定值时还是无法达到较好效果
P2.1泵电机超频使用 | 原因 | P2.1泵的转速无法提供出更大的流量
P2.1泵电机超频使用 | 措施 | 增大p0.1的流量
P2.1泵电机超频使用 | 措施 | 对p2.1的相应参数进行修正
P2.1泵电机超频使用 | 处于 | 扬州
P2.1泵电机超频使用 | 项目 | 瘦西湖隧道S750
P2.2泵振动过大 | 属于 | 泥浆环流系统
P2.2泵振动过大 | 现象 | P2.2泵震动过大
P2.2泵振动过大 | 原因 | 长时间的震动导致固定P2.2泵的螺栓松动
P2.2泵振动过大 | 原因 | 破除出洞洞门，混凝土块吸附
P2.2泵振动过大 | 原因 | 没有安装阻尼减震器
P2.2泵振动过大 | 原因 | 基座的预埋钢板由于长时间震动有轻微的松动
P2.2泵振动过大 | 检查方法 | 拆开P2.2泵观察口检查泵叶轮处是否有大块异物
P2.2泵振动过大 | 检查方法 | 拆开P2.2泵联轴器检查同轴度
P2.2泵振动过大 | 检查方法 | 检查P2.2泵固定螺栓
P2.2泵振动过大 | 措施 | 重新调整P2.2泵的同轴度
P2.2泵振动过大 | 措施 | 紧固P2.2泵固定螺栓
P2.2泵振动过大 | 措施 | 拆开P2.2泵观察窗取出大块异物
P2.2泵振动过大 | 处于 | 扬州
P2.2泵振动过大 | 项目 | 瘦西湖隧道S750
泥浆管路V51液压闸阀限位开关故障 | 属于 | 泥浆环流系统
泥浆管路V51液压闸阀限位开关故障 | 现象 | 泥浆管路V51液压闸阀限位开关故障（机械故障）
泥浆管路V51液压闸阀限位开关故障 | 原因 | 辅助泵1未启动
泥浆管路V51液压闸阀限位开关故障 | 原因 | V51液压闸阀限位盒内凸轮开关松动
泥浆管路V51液压闸阀限位开关故障 | 原因 | 液压阀组处减压阀锁紧螺母出现松动
泥浆管路V51液压闸阀限位开关故障 | 措施 | 拆开限位盒，重新锁紧凸轮开关
泥浆管路V51液压闸阀限位开关故障 | 使用 | S-1068盾构机
泥浆管路V51液压闸阀限位开关故障 | 项目 | 苏通GIL综合管廊S1068
泥浆管路V51液压闸阀限位开关故障 | 处于 | 南通
碎石机左边阀组无压力无动作 | 属于 | 泥浆环流系统
碎石机左边阀组无压力无动作 | 现象 | 碎石机左边阀组无压力，无动作
碎石机左边阀组无压力无动作 | 原因 | V2阀节流孔（针孔大小）堵塞
碎石机左边阀组无压力无动作 | 检查方法 | 检查电气故障
碎石机左边阀组无压力无动作 | 检查方法 | 清洗左侧电磁阀，装回后仅动作一下又恢复原状
碎石机左边阀组无压力无动作 | 检查方法 | 互换左右电磁阀，无动作
碎石机左边阀组无压力无动作 | 检查方法 | 清洗电磁阀组及阀块，恢复正常
碎石机左边阀组无压力无动作 | 措施 | 加强液压系统的加油管理及过滤管理
碎石机左边阀组无压力无动作 | 处于 | 南京
碎石机左边阀组无压力无动作 | 项目 | 南京长江隧道S349
碎石机油管漏油 | 属于 | 泥浆环流系统
碎石机油管漏油 | 现象 | 碎石机油箱油位下降
碎石机油管漏油 | 检查方法 | 在小油箱系统工作时，监测到液位持续下降
碎石机油管漏油 | 检查方法 | 检查和小油箱相关联的盾体内部管路
碎石机油管漏油 | 检查方法 | 单个运行碎石机油缸、超挖刀油缸，确认是哪一路漏油
碎石机油管漏油 | 检查方法 | 对部分油缸(膨润土喷嘴油缸)进行保压测试
碎石机油管漏油 | 检查方法 | 泥水场和泥水环流系统中进行观察发现有明显的油花
碎石机油管漏油 | 原因 | 气泡仓内部管路漏油
碎石机油管漏油 | 措施 | 进仓进行处理
碎石机油管漏油 | 措施 | 对漏油油管进行更换
碎石机油管漏油 | 处于 | 扬州
碎石机油管漏油 | 项目 | 瘦西湖隧道S750
球阀关不到位 | 属于 | 泥浆环流系统
球阀关不到位 | 现象 | 气动、液动球阀显示未开关到位
球阀关不到位 | 原因 | 球阀未能真正关到位
球阀关不到位 | 原因 | 限位盒子进水造成短路或触点损坏
球阀关不到位 | 原因 | 信号传递线路故障
球阀关不到位 | 措施 | 来回动几下看是否恢复机械
球阀关不到位 | 措施 | 更换损坏的电器件或是连盒子一起更换
球阀关不到位 | 措施 | 测量线路确定点位后进行修复
球阀关不到位 | 处于 | 扬州
球阀关不到位 | 项目 | 瘦西湖隧道S750
进浆管闸阀及法兰处爆裂 | 属于 | 泥浆环流系统
进浆管闸阀及法兰处爆裂 | 现象 | 进浆管闸阀闸板及法兰处瞬间爆裂漏浆
进浆管闸阀及法兰处爆裂 | 原因 | 隧道坡度及弯度较大
进浆管闸阀及法兰处爆裂 | 原因 | 进出浆管闸阀无法关紧
进浆管闸阀及法兰处爆裂 | 措施 | 换管结束开阀时按照顺序打开球阀
进浆管闸阀及法兰处爆裂 | 措施 | 法兰面漏浆，更换垫子
进浆管闸阀及法兰处爆裂 | 措施 | 闸阀闸板漏浆，将闸板抽出
进浆管闸阀及法兰处爆裂 | 处于 | 扬州
进浆管闸阀及法兰处爆裂 | 项目 | 瘦西湖隧道S750
盾构机滞排 | 属于 | 泥浆环流系统
盾构机滞排 | 现象 | 螺旋机过度磨损
盾构机滞排 | 现象 | 主轴承密封损坏
盾构机滞排 | 现象 | 挤压或超挖土体造成塌方或隆起
盾构机滞排 | 现象 | 刀盘刀具磨损
盾构机滞排 | 包括 | 刀盘前滞排
盾构机滞排 | 包括 | 切削舱内滞排
盾构机滞排 | 包括 | 出渣系统滞排
盾构机滞排 | 原因 | 地质变化
盾构机滞排 | 原因 | 滞排碴块堆积
地质变化 | 原因 | 砂卵石地层
地质变化 | 原因 | 断层破碎带地层
地质变化 | 原因 | 易结泥饼地层
地质变化 | 原因 | 人工障碍物,脆性材料：人工抛石、古井、古墓、加固体混凝土块、注浆块等。韧性材料：钢管、锚索、塑料排水板等
盾构机滞排 | 原因 | 泥水舱排浆口的隔栅网格太小；碴土从刀盘到进入排浆管路的路径过长
盾构机滞排 | 原因 | 泥水循环系统管路弯头较多、直径较小，泥水循环无逆循环模式
盾构机滞排 | 原因 | 被动搅拌棒在搅拌过程中会存在盲区，无法有效控制土仓内的滞排
盾构机滞排 | 原因 | 螺旋机直径不足、轴式螺带导致过碴尺寸不足；应急人工清理设施不足
盾构机滞排 | 原因 | 设备选型不当
盾构机滞排 | 原因 | 泥浆性能与参数的不佳
盾构机滞排 | 原因 | 刀具没能有效地破岩，碴土改良效果不佳
砂卵石地层 | 措施 | 提前应采用重型单刃滚刀，加密刀间距或配置先行刀和刮刀；控制刀盘厚度，配置周边刀具
断层破碎带地层 | 措施 | 综合处理方式：采用线路调线调坡、补充勘探、预处理 、注浆加固、盾构机直接掘进通过和洞内进行处理等措施
人工障碍物,脆性材料：人工抛石、古井、古墓、加固体混凝土块、注浆块等。韧性材料：钢管、锚索、塑料排水板等 | 措施 | 预先摸排，提前制定应急预案
盾构机滞排 | 措施 | 采用单泥水舱设计,排浆管尽量前伸靠近泥水舱
盾构机滞排 | 措施 | 减少管路弯头；加大循环系统循环能力，加大泵动力，加大泥浆流速；加入逆循环模式
盾构机滞排 | 措施 | 加强主动搅动棒设计，主动搅动棒活动区域应覆盖螺旋机口或排泥口附近
盾构机滞排 | 措施 | 适当加大螺旋机直径，采用带式螺带
盾构机滞排 | 措施 | 加大螺旋机工作扭矩和脱困扭矩，螺旋机设置碴土改良剂注入口
盾构机滞排 | 措施 | 使用离心机+絮凝剂、压滤机对泥浆进行二次处理
盾构机滞排 | 措施 | ：通过刀盘自配+外置冲刷系统对卸渣槽、中心区域刀盘和刀筒进行高压冲刷
盾构机滞排 | 措施 | 掘进参数优化
盾构机滞排 | 措施 | 使用合适的碴土改良添加剂对土仓和刀盘前碴土改良，改善碴土和易性
外循环水流量低 | 原因 | 外循环水泵故障
外循环水流量低 | 原因 | 过滤器堵塞
外循环水流量低 | 原因 | 管道过长，外循环水泵压力不够
外循环水流量低 | 原因 | 外循环水管堵塞
外循环水流量低 | 措施 | 检查外循环水泵
外循环水流量低 | 措施 | 更换或清洗过滤器滤袋
外循环水流量低 | 措施 | 加大外循环水泵扬程或增加中继泵
外循环水流量低 | 措施 | 检查并清洗管路
内循环水温高、散热差故障 | 属于 | 水循环冷却系统
内循环水温高、散热差故障 | 现象 | 内循环水温高、散热差故障（流体故障）
内循环水温高、散热差故障 | 原因 | 进水滤芯存在堵塞
内循环水温高、散热差故障 | 原因 | 板式散热器存在堵塞
内循环水温高、散热差故障 | 措施 | 拆卸板式散热器进行清洗
内循环水温高、散热差故障 | 处于 | 兰州
内循环水温高、散热差故障 | 项目 | 兰州地铁穿黄隧道S-906
空压机机头排气温度高 | 属于 | 压缩空气系统
空压机机头排气温度高 | 原因 | 冷却器换热量不足，冷却器堵塞
空压机机头排气温度高 | 原因 | 机头进油量不足，系统缺油
空压机机头排气温度高 | 原因 | 风机故障
空压机机头排气温度高 | 原因 | 环境温度过高
空压机机头排气温度高 | 检查方法 | 检查机头油位正常，排除系统缺油
空压机机头排气温度高 | 检查方法 | 检查风机运作正常，排除散热不足
空压机机头排气温度高 | 检查方法 | 检查进水温度与出水温度相差
空压机机头排气温度高 | 措施 | 使用3.2KW齿轮水泵加入草酸进行循环，排除水垢
空压机跑油故障 | 属于 | 压缩空气系统
空压机跑油故障 | 原因 | 水冷却器油路与水路相窜
空压机跑油故障 | 原因 | 回油单向阀油口堵塞
空压机跑油故障 | 原因 | 油分芯内残油
空压机跑油故障 | 原因 | 最小压力阀故障
空压机跑油故障 | 原因 | 机头排气温度过高
空压机跑油故障 | 措施 | 厂家人员按照上述几条进行逐项检查清理
空压机跑油故障 | 措施 | 加注空压机油
开挖仓压力不能稳定到设定值 | 属于 | Samson自动保压系统
开挖仓压力不能稳定到设定值 | 原因 | 滤芯使用不规范
开挖仓压力不能稳定到设定值 | 原因 | 管路连接错误
开挖仓压力不能稳定到设定值 | 原因 | 内部元件问题
开挖仓压力不能稳定到设定值 | 措施 | 检查气源处理单元3999滤芯是否色，更换整套滤芯
开挖仓压力不能稳定到设定值 | 措施 | 滤芯严重变色，则对整套保压系统进行清洁度检查
开挖仓压力不能稳定到设定值 | 措施 | 核对保压系统管路连接
开挖仓压力不能稳定到设定值 | 措施 | 自动保压系统内部存在问题，联系Samson厂家处理
膨润土系统流量不够甚至不能排送 | 属于 | 膨润土系统
膨润土系统流量不够甚至不能排送 | 原因 | 泵启动时，气动卸荷阀无法正常工作
膨润土系统流量不够甚至不能排送 | 原因 | 泵吸口闸阀未打开或吸口堵塞
膨润土系统流量不够甚至不能排送 | 原因 | 泵制动器未松开或空档运行
膨润土系统流量不够甚至不能排送 | 原因 | 管路堵塞或末端阀门未打开
膨润土系统流量不够甚至不能排送 | 原因 | 线路接触不良，线路松动
膨润土系统流量不够甚至不能排送 | 措施 | 电机做好日常防水防护
膨润土系统流量不够甚至不能排送 | 措施 | 采购定子作为备货
膨润土系统流量不够甚至不能排送 | 措施 | 定期要清理闸阀
管片运输吊机行走刹车失灵 | 属于 | 吊机系统
管片运输吊机行走刹车失灵 | 现象 | 起吊时自行溜车，行走刹车距离长
管片运输吊机行走刹车失灵 | 原因 | 摩擦偶件质量存在问题
管片运输吊机行走刹车失灵 | 原因 | 设计使用不当（液压刹车系统未装）
管片运输吊机行走刹车失灵 | 原因 | 摩擦片受潮，有灰尘
管片运输吊机行走刹车失灵 | 原因 | 起吊时不正，导致摇摆所致
管片运输吊机行走刹车失灵 | 检查方法 | 检查电机电路
管片运输吊机行走刹车失灵 | 检查方法 | 检查减速箱油位
管片运输吊机行走刹车失灵 | 检查方法 | 检查行走刹车和与之配合的连接毂
管片运输吊机行走刹车失灵 | 措施 | 另一台盾构机拆用
管片运输吊机行走刹车失灵 | 措施 | 尽快购置4只吊机电机刹车装置
管片运输吊机行走刹车失灵 | 处于 | 南京
管片运输吊机行走刹车失灵 | 项目 | 南京长江隧道S349
管片运输吊机溜车 | 属于 | 吊机系统
管片运输吊机溜车 | 现象 | 管片运输吊机溜车，冲出台车前方轨道
管片运输吊机溜车 | 原因 | 下坡坡度高
管片运输吊机溜车 | 原因 | 下雨布满雨水
管片运输吊机溜车 | 原因 | 缺少可靠性更强的行走过程制动
管片运输吊机溜车 | 措施 | 托专业厂家设计、加工行车制动
管片运输吊机溜车 | 措施 | 增加轨道前后阻挡
管片运输吊机溜车 | 措施 | 强调司机作业前务必检查轨道表面，务必保持清洁干燥
管片运输吊机溜车 | 处于 | 扬州
管片运输吊机溜车 | 项目 | 瘦西湖隧道S750
管片运输吊机吊具指示灯不正常 | 属于 | 吊机系统
管片运输吊机吊具指示灯不正常 | 现象 | 管片运输吊机吊具打开或关闭后指示灯仍闪烁
管片运输吊机吊具指示灯不正常 | 原因 | 吊具至卷盘信号线接触不良或断路
管片运输吊机吊具指示灯不正常 | 检查方法 | 查看接近开关的指示灯是否亮、位置是否恰当
管片运输吊机吊具指示灯不正常 | 检查方法 | 检查指示灯对应PLC模块上的指示灯是否亮
管片运输吊机吊具指示灯不正常 | 措施 | 紧固接线端子或者更换信号线
管片运输吊机吊具指示灯不正常 | 处于 | 扬州
管片运输吊机吊具指示灯不正常 | 项目 | 瘦西湖隧道S750
管片运输吊机操作界面显示正常却无动作 | 属于 | 吊机系统
管片运输吊机操作界面显示正常却无动作 | 现象 | 管片运输吊机操作界面显示正常，但所有动作包括夹具、行走、起升均无
管片运输吊机操作界面显示正常却无动作 | 原因 | 信号弱，强度不够
管片运输吊机操作界面显示正常却无动作 | 原因 | 天线有损坏
管片运输吊机操作界面显示正常却无动作 | 原因 | 吊机上个别传感器损坏或信号线有损伤
管片运输吊机操作界面显示正常却无动作 | 原因 | 吊机的信号接收与发射装置有损伤或信号不灵敏
管片运输吊机操作界面显示正常却无动作 | 检查方法 | 检查运输吊机驾驶室内的黄盒子是否有信号
管片运输吊机操作界面显示正常却无动作 | 检查方法 | 检查驾驶室外的天线有无损坏
管片运输吊机操作界面显示正常却无动作 | 检查方法 | 检查所有传感器工作是否正常
管片运输吊机操作界面显示正常却无动作 | 检查方法 | 检查二号台车上吊机的信号接收与发射装置是否损坏
管片运输吊机操作界面显示正常却无动作 | 措施 | 调整黄盒子外接延长线的位置
管片运输吊机操作界面显示正常却无动作 | 措施 | 更换损坏的天线
管片运输吊机操作界面显示正常却无动作 | 措施 | 将显示不正常的传感器调整到工作状态
管片运输吊机操作界面显示正常却无动作 | 措施 | 更换被损坏的传感器、接近开关、电缆
管片运输吊机操作界面显示正常却无动作 | 处于 | 扬州
管片运输吊机操作界面显示正常却无动作 | 项目 | 瘦西湖隧道S750
管片吊机吸盘无法旋转故障 | 属于 | 吊机系统
管片吊机吸盘无法旋转故障 | 现象 | 管片吊机吸盘无法旋转故障（电气故障）
管片吊机吸盘无法旋转故障 | 原因 | 电气故障
管片吊机吸盘无法旋转故障 | 原因 | 三相之间有一相缺相
管片吊机吸盘无法旋转故障 | 措施 | 更换电源信号线
管片吊机吸盘无法旋转故障 | 使用 | S-1068盾构机
管片吊机吸盘无法旋转故障 | 项目 | 苏通GIL综合管廊S1068
管片吊机吸盘无法旋转故障 | 处于 | 南通
管片吊机提升葫芦无法提升故障 | 属于 | 吊机系统
管片吊机提升葫芦无法提升故障 | 现象 | 管片吊机提升葫芦无法提升故障（电气故障）
管片吊机提升葫芦无法提升故障 | 原因 | 管片吊机提升葫芦刹车未打开
管片吊机提升葫芦无法提升故障 | 原因 | 管片吊机提升葫芦电机缺相或者短路
管片吊机提升葫芦无法提升故障 | 原因 | 称重传感器过载
管片吊机提升葫芦无法提升故障 | 检查方法 | 动作遥控器，电机发出清脆的吸合的声音
管片吊机提升葫芦无法提升故障 | 检查方法 | 动作遥控器，电机在运行片刻即出现断路器跳闸
管片吊机提升葫芦无法提升故障 | 检查方法 | 打开XDB402-3控制盒，使用摇表对电机绝缘进行测试
管片吊机提升葫芦无法提升故障 | 措施 | 更换新的漆包线跟绝缘纸、线圈重新绕组
管片吊机提升葫芦无法提升故障 | 使用 | S-1068盾构机
管片吊机提升葫芦无法提升故障 | 项目 | 苏通GIL综合管廊S1068
管片吊机提升葫芦无法提升故障 | 处于 | 南通
管片吊机提升葫芦电机过热故障 | 属于 | 吊机系统
管片吊机提升葫芦电机过热故障 | 现象 | 管片吊机提升葫芦电机过热故障（机械故障）
管片吊机提升葫芦电机过热故障 | 原因 | 管片吊机提升葫芦电机刹车间隙调节不到位
管片吊机提升葫芦电机过热故障 | 原因 | 片吊机管片吊机提升葫芦电机线圈出现匝间短路，线圈发热
管片吊机提升葫芦电机过热故障 | 措施 | 塞尺调节刹车间隙
管片吊机提升葫芦电机过热故障 | 使用 | S-1068盾构机
管片吊机提升葫芦电机过热故障 | 项目 | 苏通GIL综合管廊S1068
管片吊机提升葫芦电机过热故障 | 处于 | 南通
箱涵吊机夹紧油缸接近开关断线故障 | 属于 | 吊机系统
箱涵吊机夹紧油缸接近开关断线故障 | 现象 | 箱涵吊机夹紧油缸接近开关断线故障（电气故障）
箱涵吊机夹紧油缸接近开关断线故障 | 原因 | 接近开关损坏
箱涵吊机夹紧油缸接近开关断线故障 | 原因 | 信号线出现断芯
箱涵吊机夹紧油缸接近开关断线故障 | 措施 | 更换插头弯曲处的信号线
箱涵吊机夹紧油缸接近开关断线故障 | 使用 | S-1068盾构机
箱涵吊机夹紧油缸接近开关断线故障 | 项目 | 苏通GIL综合管廊S1068
箱涵吊机夹紧油缸接近开关断线故障 | 处于 | 南通
箱涵吊机1号电机无法上下 | 属于 | 吊机系统
箱涵吊机1号电机无法上下 | 检查方法 | 检查控制1号电机动作的变频器有无报警
箱涵吊机1号电机无法上下 | 检查方法 | 检查无线遥控器有无问题
箱涵吊机1号电机无法上下 | 检查方法 | 在PLC中将动作条件屏蔽后能否动作
箱涵吊机1号电机无法上下 | 原因 | 电机接线盒中接线柱断裂
箱涵吊机1号电机无法上下 | 措施 | 更换电机中接线柱
箱涵吊机1号电机无法上下 | 处于 | 扬州
箱涵吊机1号电机无法上下 | 项目 | 瘦西湖隧道S750
出洞过程中箱涵吊机失效 | 属于 | 吊机系统
出洞过程中箱涵吊机失效 | 现象 | 二号台车后部与一号连接桥前部下沉，造成二号台车前部脱轨，同时一号连接桥上的箱涵吊没有了足够的起吊空间
出洞过程中箱涵吊机失效 | 原因 | 出洞时盾构机轴线与工作井中轴线存在较大夹角（8度）
出洞过程中箱涵吊机失效 | 原因 | 320t龙门吊轨道受制于地面的煤气管道而严重不到位
出洞过程中箱涵吊机失效 | 原因 | 卷扬机位置受制于车站土建而无法居中布置
出洞过程中箱涵吊机失效 | 原因 | 二号台车左右偏重，吊耳位置设计不合理
出洞过程中箱涵吊机失效 | 原因 | 龙门吊（双钩）起吊时单钩起吊过猛
出洞过程中箱涵吊机失效 | 原因 | 拆机队伍主观原因
出洞过程中箱涵吊机失效 | 原因 | 司机或司索主观原因
出洞过程中箱涵吊机失效 | 措施 | 加强吊耳位置的设计与计算
出洞过程中箱涵吊机失效 | 措施 | 二号台车偏轻侧适度增加配重
出洞过程中箱涵吊机失效 | 措施 | 司机加强大型龙门吊操作规程学习
出洞过程中箱涵吊机失效 | 处于 | 武汉
出洞过程中箱涵吊机失效 | 项目 | 武汉地铁8号线越江隧道S978
一号台车仰拱块吊机无动作 | 属于 | 吊机系统
一号台车仰拱块吊机无动作 | 现象 | 拼装机两侧吊装的仰拱块吊机没有动作
一号台车仰拱块吊机无动作 | 原因 | 仰拱块吊装过程中过分拉拽致使电机电流过大而跳闸
一号台车仰拱块吊机无动作 | 原因 | 吊机的电气控制部分有电器元件损坏或掉落
一号台车仰拱块吊机无动作 | 原因 | 电源进线接触不良电路板在信号输出时中断
一号台车仰拱块吊机无动作 | 原因 | 使用不当使链条打结
一号台车仰拱块吊机无动作 | 原因 | 控制手柄进水或信号端按钮损坏
一号台车仰拱块吊机无动作 | 检查方法 | 检查MDB1内有关该吊机的电源开关是否跳闸
一号台车仰拱块吊机无动作 | 检查方法 | 将吊机的外壳打开，检查电气控制部分
一号台车仰拱块吊机无动作 | 检查方法 | 检查吊机链条是否扭伤将导绳孔损坏
一号台车仰拱块吊机无动作 | 检查方法 | 检查吊机的控制手柄
一号台车仰拱块吊机无动作 | 措施 | 重新合闸
一号台车仰拱块吊机无动作 | 措施 | 更换被损坏的电器元件或电路板
一号台车仰拱块吊机无动作 | 措施 | 将电路板上所有输入输出线端拔掉，重新插入，更换损坏的电源线或信号线
一号台车仰拱块吊机无动作 | 措施 | 将扭结的链条在空载状态下松开
一号台车仰拱块吊机无动作 | 措施 | 将控制手柄打开进行干燥处理，损坏严重的更换新的
一号台车仰拱块吊机无动作 | 处于 | 扬州
一号台车仰拱块吊机无动作 | 项目 | 瘦西湖隧道S750
仰拱块吊机无法提升故障 | 属于 | 吊机系统
仰拱块吊机无法提升故障 | 现象 | 仰拱块吊机无法提升故障（电气故障）
仰拱块吊机无法提升故障 | 原因 | 仰拱块吊机电机缺相或短路
仰拱块吊机无法提升故障 | 原因 | 仰拱块吊机电机刹车未打开
仰拱块吊机无法提升故障 | 原因 | 仰拱块吊机电机限位出现故障
仰拱块吊机无法提升故障 | 原因 | 提升链条针形轴承磨损
仰拱块吊机无法提升故障 | 措施 | 电源短接
仰拱块吊机无法提升故障 | 措施 | 定期清洁仰拱块吊机
仰拱块吊机无法提升故障 | 使用 | S-1068盾构机
仰拱块吊机无法提升故障 | 项目 | 苏通GIL综合管廊S1068
仰拱块吊机无法提升故障 | 处于 | 南通
仰拱块悬臂吊机不动作 | 属于 | 吊机系统
仰拱块悬臂吊机不动作 | 原因 | 电源跳闸
仰拱块悬臂吊机不动作 | 原因 | 电源线路破损
仰拱块悬臂吊机不动作 | 原因 | 电动葫芦或其遥控器的问题
仰拱块悬臂吊机不动作 | 检查方法 | 检查吊机的电闸是否跳停
仰拱块悬臂吊机不动作 | 检查方法 | 检查从气源到电动葫芦的线路是否完好
仰拱块悬臂吊机不动作 | 检查方法 | 对电动葫芦进行检查，包括遥控器的检查
仰拱块悬臂吊机不动作 | 措施 | 合闸进行试工作
仰拱块悬臂吊机不动作 | 措施 | 对电源线路进行维修或更换
仰拱块悬臂吊机不动作 | 措施 | 将遥控器或电动葫芦拆下进行故障维修或更换
仰拱块悬臂吊机不动作 | 处于 | 扬州
仰拱块悬臂吊机不动作 | 项目 | 瘦西湖隧道S750
拼装机应急泵、推进泵、注浆泵故障 | 属于 | SICK安全急停系统
拼装机应急泵、推进泵、注浆泵故障 | 现象 | 拼装机应急泵、推进泵、注浆泵急停故障（电气故障）
拼装机应急泵、推进泵、注浆泵故障 | 原因 | 接触器动、静触点因长时间负荷工作，触点出现烧结粘连
拼装机应急泵、推进泵、注浆泵故障 | 原因 | 接触器设计承载电流过小，星形启动电流过大，导致触点烧结
拼装机应急泵、推进泵、注浆泵故障 | 原因 | SICK继电器线路出现虚接松动故障
拼装机应急泵、推进泵、注浆泵故障 | 原因 | SICK FX3-XTIO安全继电器拼装机急停回路反馈没有在设定时间内得到信号，导致泵的跳停
拼装机应急泵、推进泵、注浆泵故障 | 措施 | 保持SICK安全继电器的干燥
拼装机应急泵、推进泵、注浆泵故障 | 措施 | 系统插头的紧固
拼装机应急泵、推进泵、注浆泵故障 | 措施 | 急停与安全开关等信号反馈线的紧固
拼装机应急泵、推进泵、注浆泵故障 | 措施 | 涉及到SICK的分布点需安装警示牌

## Sheet3
A | relation | B
刀盘扭矩忽大忽小 | 属于 | 刀盘驱动
刀盘扭矩忽大忽小 | 案例现象 | 驱动扭矩阶段性增大减小，变化幅度很大
刀盘扭矩忽大忽小 | 原因因素 | 推进过快，前仓底部堆积大量泥土
刀盘扭矩忽大忽小 | 原因因素 | 刀盘上某处被粘土糊住
刀盘扭矩忽大忽小 | 原因因素 | 主驱动电机剪切销剪断
刀盘扭矩忽大忽小 | 原因因素 | 前仓刀臂进水
刀盘扭矩忽大忽小 | 处于 | 扬州
刀盘扭矩忽大忽小 | 项目概况 | 瘦西湖隧道S750
刀盘扭矩忽大忽小 | 措施方法 | 停止推进多循环
刀盘扭矩忽大忽小 | 措施方法 | 多次反转刀盘推进
刀盘扭矩忽大忽小 | 措施方法 | 更换剪切销
刀盘扭矩忽大忽小 | 措施方法 | 开仓检查并修补漏水刀臂冲刷管路
主轴承损坏 | 属于 | 刀盘驱动
主轴承损坏 | 包括 | 主轴承直接损坏
主轴承损坏 | 包括 | 密封失效引起的轴承损坏
主轴承损坏 | 案例现象 | 推进力减小，使得盾构机推进速度下降或者推进困难，也可能因为摩擦增加而导致推进力增加
主轴承损坏 | 案例现象 | 扭矩减小，使得盾构机推进速度下降或者推进困难，也可能因为摩擦增加而导致扭矩增加
主轴承损坏 | 案例现象 | 刀盘转动不平稳或者受阻，刀盘转速可能会不稳定或者下降
主轴承损坏 | 原因因素 | 选型不当或荷载过大
主轴承损坏 | 原因因素 | 微动磨损
主轴承损坏 | 原因因素 | 异物进入
主轴承损坏 | 原因因素 | 接触疲劳
主轴承损坏 | 原因因素 | 润滑失效
主轴承损坏 | 原因因素 | 主驱动轴承密封失效
主轴承损坏 | 原因因素 | 维护不当
主轴承损坏 | 原因因素 | 盾构机设计不合理。轴承间隙调整不当、电流通过轴承
主轴承损坏 | 原因因素 | 油脂量不足，油脂溢出压力不足
主轴承损坏 | 原因因素 | 水土压力过大，超过油脂阻力
主轴承损坏 | 措施方法 | 组合安装和维护保养。选取方式：主轴承直径不能太小，直径设计应综合考虑负荷承载量；盾构掘进中应控制循环作业时间，盾构推进距离不宜太长，避免或减缓主轴承接触疲劳造成的盾构损坏
主轴承损坏 | 措施方法 | 补充更换润滑油
主轴承损坏 | 措施方法 | 使用主轴承齿轮油状态在线监测系统，以实现油水污染情况实时监测，起到提前预警作用
主轴承损坏 | 措施方法 | 疏通主轴承润滑孔
主轴承损坏 | 措施方法 | 打磨探伤处理
主轴承损坏 | 措施方法 | 报废处理
刀盘驱动力矩偏大 | 属于 | 刀盘驱动
刀盘驱动力矩偏大 | 案例现象 | 刀盘驱动力矩偏大，掘进困难
刀盘驱动力矩偏大 | 原因因素 | 原配刀具刀刃偏钝，对前部泥土挤压大于切削
刀盘驱动力矩偏大 | 原因因素 | 刀盘开口率偏小
刀盘驱动力矩偏大 | 原因因素 | 刀密度偏大
刀盘驱动力矩偏大 | 原因因素 | 中心冲刷管及冲刷嘴设计不合理
刀盘驱动力矩偏大 | 原因因素 | 掘进参数特别是贯入度的选择不适应现有地层及刀具布置
刀盘驱动力矩偏大 | 措施方法 | 采用合理锐角的软土刀
刀盘驱动力矩偏大 | 措施方法 | 中心区域去掉部分软土刀，每个轨迹仅保留2把
刀盘驱动力矩偏大 | 措施方法 | 改进并加强中心冲刷
刀盘驱动力矩偏大 | 措施方法 | 贯入度不大于25mm/rpm，及时切换正反转或适时空转
刀盘驱动力矩偏大 | 措施方法 | 针对该地层改进泥浆指标，考虑增加工业润滑剂
刀盘驱动力矩偏大 | 处于 | 武汉
刀盘驱动力矩偏大 | 项目概况 | 地铁8号线越江隧道S978
盾构机驱动力矩过大 | 属于 | 刀盘驱动
盾构机驱动力矩过大 | 案例现象 | 驱动力矩过大，即使空转时也偏大
盾构机驱动力矩过大 | 案例现象 | 刀具频繁损坏
盾构机驱动力矩过大 | 原因因素 | 地质变化
盾构机驱动力矩过大 | 原因因素 | 刀具问题
盾构机驱动力矩过大 | 原因因素 | 六个副臂的边刮刀前期受伤断裂，致使砾石无法充分搅拌而在底部堆积
盾构机驱动力矩过大 | 原因因素 | 刀具的材质未兼顾到硬度与刚度的平衡
盾构机驱动力矩过大 | 原因因素 | 刀具的形状未兼顾到锐角与钝角的平衡
盾构机驱动力矩过大 | 原因因素 | 刀刃与其背后母体不成比例，钎焊工艺上出现问题导致刀刃整体断裂
盾构机驱动力矩过大 | 原因因素 | 与滚刀刀筒外伸部分配合的刀盘焊接圆盘局部严重磨损，造成固定螺栓受力不均
盾构机驱动力矩过大 | 原因因素 | 滚刀失效,导致固定螺栓受力过大易折
盾构机驱动力矩过大 | 原因因素 | 螺栓拆装次数过多（超过10次）导致塑性变形，强度变低易折
盾构机驱动力矩过大 | 原因因素 | 刀筒上母牙紧固次数过多（超过10次）导致母牙受伤
地质变化 | 案例现象 | 中等胶结砾岩趋于减少，但包含弱胶结及强风化在内的复合地层却在整体增加
刀具问题 | 案例现象 | 六个副臂的边刮刀前期受伤断裂，致使砾石无法充分搅拌而在底部堆积
刀具问题 | 案例现象 | 刀具的材质未兼顾到硬度与刚度的平衡
刀具问题 | 案例现象 | 刀具的形状未兼顾到锐角与钝角的平衡
地质变化 | 措施方法 | 随机严控掘进参数
盾构机驱动力矩过大 | 措施方法 | 高压进仓安装或焊接刀盘副臂上的边刮刀彻底解决底部堆积问题
盾构机驱动力矩过大 | 措施方法 | 刀具生产厂家，适时改进刀型，切实加强钎焊工艺
盾构机驱动力矩过大 | 措施方法 | 择机高压进仓焊接修复刀盘上与滚刀刀筒配合的圆盘
盾构机驱动力矩过大 | 措施方法 | 内侧对压块进行圆钢支撑
盾构机驱动力矩过大 | 措施方法 | 更换质量更好的滚刀固定螺栓
盾构机驱动力矩过大 | 措施方法 | 从闸门法兰处加三角铁加固刮刀外刀筒
盾构机驱动力矩过大 | 措施方法 | 内刀筒端盖最外侧加钢支撑
盾构机驱动力矩过大 | 措施方法 | 更换更高等级或更好质量的刮刀固定螺栓
盾构机驱动力矩过大 | 措施方法 | 更换拆装超过六次的固定螺栓，受过伤的刀筒母牙头部稍加几滴螺纹防松剂或彻底更换新刀筒
盾构机驱动力矩过大 | 措施方法 | 足量储备各种可更换刀具
盾构机驱动力矩过大 | 处于 | 武汉
盾构机驱动力矩过大 | 项目概况 | 地铁8号线越江隧道S978
刀盘卡死 | 属于 | 刀盘驱动
刀盘卡死 | 案例现象 | 盾构机刀盘无法启动
刀盘卡死 | 原因因素 | 急停驱动
刀盘卡死 | 原因因素 | 中心锥内滑动平台未收到位，接近开关脱落
刀盘卡死 | 原因因素 | EP2供油不足，中继泵内进入空气，滤芯堵塞
刀盘卡死 | 原因因素 | 齿轮油泵故障，无法启动
刀盘卡死 | 原因因素 | 齿轮油液位过低
刀盘卡死 | 原因因素 | MCC02、03柜跳闸或者柜内变频器故障
刀盘卡死 | 原因因素 | 刀盘扭矩过大及刀盘卡住
刀盘卡死 | 措施方法 | 复位中心锥内刀盘遥控器急停、收回滑动平台、接近开关挡块固定到位、手动搅拌排出空气，更换滤芯、复位变频器等
刀盘卡死 | 措施方法 | 进行刀盘伸缩
刀盘卡死 | 处于 | 常德
刀盘卡死 | 项目概况 | 沅江隧道DL378
刀盘无法换向 | 属于 | 刀盘驱动
刀盘无法换向 | 案例现象 | 刀盘只能单向运转
刀盘无法换向 | 原因因素 | 滚动角数据过大或过小，超过允许值刀盘旋转一侧被锁死
刀盘无法换向 | 措施方法 | 将换向旋钮旋转到所需方向，按住RESET按钮，同时启动刀盘
刀盘无法换向 | 处于 | 扬州
刀盘无法换向 | 项目概况 | 瘦西湖隧道S750
刀盘结泥饼 | 属于 | 刀盘驱动
刀盘结泥饼 | 案例现象 | 刀盘只能单向运转
刀盘结泥饼 | 案例现象 | 推进油缸推力大为增加
刀盘结泥饼 | 案例现象 | 刀盘驱动力矩经常维持在临界高位
刀盘结泥饼 | 案例现象 | 刀盘中心体温升加快甚至达到高温
刀盘结泥饼 | 案例现象 | 刀盘贯入度大为减少
刀盘结泥饼 | 案例现象 | 掘进速度降低
刀盘结泥饼 | 原因因素 | 刀盘中心区域流动性差
刀盘结泥饼 | 原因因素 | 改良剂添加量不足或改良剂选用有误
刀盘结泥饼 | 原因因素 | 搅拌系统主动搅拌棒设计不合理
刀盘结泥饼 | 原因因素 | 停机时间过长
刀盘结泥饼 | 原因因素 | 螺旋输送器延伸深度不足
刀盘结泥饼 | 原因因素 | 土仓容积过小，压力过大
刀盘结泥饼 | 原因因素 | 掘进模式不当
刀盘结泥饼 | 原因因素 | 中心区域刀具布置密度相对较大，同时配备了较大尺寸的限径肋板
刀盘结泥饼 | 原因因素 | 地质变化
刀盘结泥饼 | 原因因素 | 中心冲刷能力弱
刀盘结泥饼 | 措施方法 | 注入膨润剂。改变土壤颗粒之间的相互作用，提高土壤的润湿性和流动性，从而减少土壤的黏附和压实，预防结泥饼的形成
刀盘结泥饼 | 措施方法 | 增加土仓容积
刀盘结泥饼 | 措施方法 | 延长螺旋输送机的长度
刀盘结泥饼 | 措施方法 | 重新设计搅拌棒，提高搅拌效率和土壤均匀性
刀盘结泥饼 | 措施方法 | 气压辅助掘进
刀盘结泥饼 | 措施方法 | 高压进仓，清除已板结了的泥饼,利用高压水枪切割、液压镐凿除、手动钢钎凿除等方式
刀盘结泥饼 | 措施方法 | 采用电刨的动火作业方式割除不受力的限径肋板
刀盘结泥饼 | 措施方法 | 利用气动或液压扳手拆除过密的固定刮刀
刀盘结泥饼 | 措施方法 | 改进中心冲刷，采用分臂分时方式，提高刀盘中心体局部瞬间冲刷能量；借鉴水刀冷态切割经验，停机切割既成泥饼；重新设计加工内带冲刷管道的中心刀筒及中心刀具
地质变化 | 原因因素 | 遭遇泥质粉砂岩
遭遇泥质粉砂岩 | 案例现象 | 泥质粉砂岩中含有大量大小不等的胶结粘土块
刀盘结泥饼 | 处于 | 武汉
刀盘结泥饼 | 项目概况 | 地铁8号线越江隧道S978
刀盘中心体温升突降 | 属于 | 刀盘驱动
刀盘中心体温升突降 | 案例现象 | 刀盘中心体的温度变为基本不升甚至略有下降
刀盘中心体温升突降 | 案例现象 | 驱动扭矩略有下降，但还有波动
刀盘中心体温升突降 | 原因因素 | 连续去掉仅有的两把滚刀，摩擦阻力减少
刀盘中心体温升突降 | 原因因素 | 地质变化
地质变化 | 案例现象 | 粉细沙含量减少，砾石增加
刀盘中心体温升突降 | 措施方法 | 调减膨润土及高分子添加剂用量
刀盘中心体温升突降 | 措施方法 | 更换改型刀具
刀盘中心体温升突降 | 措施方法 | 进参数实行动态调整
刀盘中心体温升突降 | 处于 | 武汉
刀盘中心体温升突降 | 项目概况 | 地铁8号线越江隧道S978
中心冲刷效果不佳 | 属于 | 刀盘驱动
中心冲刷效果不佳 | 案例现象 | 刀中心冲刷管路经常堵塞，冲刷效果不佳
中心冲刷效果不佳 | 原因因素 | 地质变化
中心冲刷效果不佳 | 原因因素 | 中心冲刷泵参数不当
中心冲刷效果不佳 | 原因因素 | 冲刷管道存在直角拐弯，压力损失
地质变化 | 案例现象 | 泥质粉砂岩中含有胶结粘土块，糊在刀盘中心体
中心冲刷效果不佳 | 措施方法 | 改变直角拐弯、冲刷嘴直径渐变至小
中心冲刷效果不佳 | 措施方法 | 采用分区、分时方式，有效提高局部、瞬间冲刷功率
中心冲刷效果不佳 | 措施方法 | 将现有的手动球阀改为气动控制，并通过编制程序，最终实现自动化控制
地质变化 | 措施方法 | 根据地质变化，适时改变开挖仓泥浆指标，动态调整掘进参数
中心冲刷效果不佳 | 处于 | 武汉
中心冲刷效果不佳 | 项目概况 | 地铁8号线越江隧道S978
刀盘刀具刀筒磨损 | 属于 | 刀盘驱动
刀盘刀具刀筒磨损 | 包括 | 刀具损坏
刀盘刀具刀筒磨损 | 包括 | 刀筒损坏
刀盘刀具刀筒磨损 | 包括 | 联接螺栓损坏
刀具损坏 | 案例现象 | 中心刀根部掏空
刀具损坏 | 案例现象 | 二合一齿刀出现两头崩齿、中间严重磨损
刀具损坏 | 案例现象 | 刮刀与先行刀崩齿、偏磨
刀具损坏 | 案例现象 | 滚刀出现严重磨损、偏磨与刀圈断裂
刀具损坏 | 原因因素 | 原刀具刀刃偏钝
刀具损坏 | 原因因素 | 刀密度偏大，特别是刀盘中心区域
刀具损坏 | 原因因素 | 刀具材质未兼顾硬度与刚度的平
刀具损坏 | 原因因素 | 刀具形状未兼顾到锐角与钝角的平衡
刀具损坏 | 原因因素 | 刀刃与其背后母体不成比例
刀具损坏 | 原因因素 | 刀圈及刀刃的材质不适应复合地层
刀具损坏 | 原因因素 | 齿刀及球齿滚刀均不适用于中等胶结砾岩地层
刀具损坏 | 原因因素 | 刀具检查不及时
刀具损坏 | 原因因素 | 刀盘副臂上的大刮刀破损脱落
刀具损坏 | 措施方法 | 改变刀型、角度及尺寸
刀具损坏 | 措施方法 | 中心区域去掉部分刮刀
刀具损坏 | 措施方法 | 滚刀采用耐冲击性更强的光圆式而非球齿式
刀具损坏 | 措施方法 | 刮刀采用改进型，材质优先考虑刚度
刀具损坏 | 措施方法 | 采用改进型，材质兼顾硬度与刚度
刀具损坏 | 措施方法 | 正面先行刀处于无滚刀覆盖区域
刀具损坏 | 措施方法 | 合理设置刀具检查周期
刀具损坏 | 措施方法 | 择机高压进仓焊接安装刀盘副臂上的大刮刀
刀筒损坏 | 案例现象 | 滚刀失效后刀筒严重磨损
刀筒损坏 | 案例现象 | 外刀筒频繁开裂
刀筒损坏 | 案例现象 | 刮刀刀筒自法兰拐弯处开裂
刀筒损坏 | 原因因素 | 地质因素影响滚刀双刃受力不均
刀筒损坏 | 原因因素 | 底部的碎石卡在滚刀侧面导致滚刀不转
刀筒损坏 | 原因因素 | 滚刀固定螺栓部分或全部断裂
刀筒损坏 | 原因因素 | 滚刀失效
刀筒损坏 | 措施方法 | 焊补、打磨，修复磨损的滚刀刀筒
刀筒损坏 | 措施方法 | 对刮刀刀筒潜在的裂痕进行探测
刀筒损坏 | 措施方法 | 预定成品滚刀、刮刀刀筒
刀筒损坏 | 措施方法 | 从闸门法兰处用三角铁对刮刀外刀筒进行加固
刀筒损坏 | 措施方法 | 从刀臂内侧对刮刀内刀筒端盖压块进行圆钢支撑
联接螺栓损坏 | 案例现象 | 刮刀刀头连接螺栓变形
联接螺栓损坏 | 案例现象 | 滚刀固定螺栓断裂频繁
联接螺栓损坏 | 原因因素 | 底部局部砾岩过硬
联接螺栓损坏 | 原因因素 | 贯入度在地层变化频繁时控制不佳，在高点时过载
联接螺栓损坏 | 原因因素 | 外缘滚刀与滚刀刀筒受力不平衡
联接螺栓损坏 | 原因因素 | 联接螺栓拆装次数远超6次，存在疲劳变形
联接螺栓损坏 | 原因因素 | 联接螺栓拉伸强度不足或抗剪切强度不足
联接螺栓损坏 | 原因因素 | 刀筒内的螺栓内丝存在局部受伤甚至疲劳
联接螺栓损坏 | 原因因素 | 安装顺序不合理、安装步骤简化
联接螺栓损坏 | 措施方法 | 适度控制贯入度，并随着地质变化适时而变
联接螺栓损坏 | 措施方法 | 内层反作用力不足的滚刀及时更换为齿刀
联接螺栓损坏 | 措施方法 | 择机高压进仓，焊修刀盘上与滚刀刀筒相配合的圆毂
联接螺栓损坏 | 措施方法 | 拆卸更换超过6次的联接螺栓
联接螺栓损坏 | 措施方法 | 采购盾构机原装螺栓或国产著名螺栓
联接螺栓损坏 | 措施方法 | 加强螺栓安装控制
联接螺栓损坏 | 处于 | 武汉
联接螺栓损坏 | 项目概况 | 地铁8号线越江隧道S978
滚刀螺栓频繁断裂 | 属于 | 刀盘驱动
滚刀螺栓频繁断裂 | 案例现象 | 滚刀螺栓却频繁松动断裂
滚刀螺栓频繁断裂 | 案例现象 | 刀掉入刀桶内
滚刀螺栓频繁断裂 | 原因因素 | 受外力过大
滚刀螺栓频繁断裂 | 原因因素 | 刀盘上支撑滚刀刀桶的外毂被严重磨掉
滚刀螺栓频繁断裂 | 原因因素 | 螺栓安装质量存在问题
滚刀螺栓频繁断裂 | 原因因素 | 滚刀螺栓内丝局部受伤甚至疲劳
滚刀螺栓频繁断裂 | 原因因素 | 螺栓本身质量问题
滚刀螺栓频繁断裂 | 措施方法 | 加强螺栓安装质量控制
滚刀螺栓频繁断裂 | 措施方法 | 加强螺栓采购质量控制
滚刀螺栓频繁断裂 | 处于 | 武汉
滚刀螺栓频繁断裂 | 项目概况 | 地铁8号线越江隧道S978
刮刀内刀筒固定螺栓断丝 | 属于 | 刀盘驱动
刮刀内刀筒固定螺栓断丝 | 案例现象 | 刀筒存在漏浆现象
刮刀内刀筒固定螺栓断丝 | 案例现象 | 内刀筒螺栓断丝
刮刀内刀筒固定螺栓断丝 | 原因因素 | 合金齿全部脱落
刮刀内刀筒固定螺栓断丝 | 原因因素 | 固定齿刀刀座螺栓断裂，齿刀刀座变形严重
刮刀内刀筒固定螺栓断丝 | 原因因素 | 刮刀直接接触岩面造成刮刀或其他先行刀刀筒变形漏浆
刮刀内刀筒固定螺栓断丝 | 措施方法 | 刀筒后端盖位置再次焊接槽钢进行加固
刮刀内刀筒固定螺栓断丝 | 措施方法 | 断丝处理
刮刀内刀筒固定螺栓断丝 | 措施方法 | 焊接槽钢割除安装换刀工装进行抽刀，对内刀筒其余断丝进行处理
刮刀内刀筒固定螺栓断丝 | 处于 | 武汉
刮刀内刀筒固定螺栓断丝 | 项目概况 | 地铁8号线越江隧道S978
滚刀换刀油缸无力收回 | 属于 | 刀盘驱动
滚刀换刀油缸无力收回 | 案例现象 | 滚刀的换刀油缸无力收不回来
滚刀换刀油缸无力收回 | 案例现象 | 新加工换刀油缸伸出后收不回来
滚刀换刀油缸无力收回 | 案例现象 | 滚刀（齿刀）刀筒抽刀过程中，刀筒极难抽出
滚刀换刀油缸无力收回 | 原因因素 | 换刀油缸拆装处于金属疲劳变形状态
滚刀换刀油缸无力收回 | 原因因素 | 滚刀刀筒使用变形及焊补变形
滚刀换刀油缸无力收回 | 原因因素 | 底部泥水
滚刀换刀油缸无力收回 | 措施方法 | 重新加大攻丝，配做相应加大缸头，同时换缸头密封
滚刀换刀油缸无力收回 | 措施方法 | 重新定做成套油缸总成
滚刀换刀油缸无力收回 | 措施方法 | 原装进口单只油缸总成
滚刀换刀油缸无力收回 | 处于 | 武汉
滚刀换刀油缸无力收回 | 项目概况 | 地铁8号线越江隧道S978
新加工换刀油缸伸出后收不回来 | 原因因素 | 缸头上的密封及导向环轴向拉伤，形成直线通道
新加工换刀油缸伸出后收不回来 | 原因因素 | 涨缸部分并无法处理重新加大攻丝
新加工换刀油缸伸出后收不回来 | 措施方法 | 加强液压精密件维修环节中的保护及验收环节的检查
新加工换刀油缸伸出后收不回来 | 措施方法 | 将受伤的油缸杆进行打磨或退铬并镀铬处理
新加工换刀油缸伸出后收不回来 | 措施方法 | 更换缸头密封
新加工换刀油缸伸出后收不回来 | 处于 | 武汉
新加工换刀油缸伸出后收不回来 | 项目概况 | 地铁8号线越江隧道S978
滚刀（齿刀）刀筒抽刀过程中，刀筒极难抽出 | 原因因素 | 刀筒内充满泥沙石块
滚刀（齿刀）刀筒抽刀过程中，刀筒极难抽出 | 原因因素 | 刀具检查不够及时
滚刀（齿刀）刀筒抽刀过程中，刀筒极难抽出 | 原因因素 | 挡泥圈位置直接磨损
滚刀（齿刀）刀筒抽刀过程中，刀筒极难抽出 | 措施方法 | 泥浆循环将底部堆积的渣土带走
滚刀（齿刀）刀筒抽刀过程中，刀筒极难抽出 | 措施方法 | 刀盘来回伸缩
滚刀（齿刀）刀筒抽刀过程中，刀筒极难抽出 | 措施方法 | 注意刀盘转速、贯入度、刀盘伸缩压力等参数控制
滚刀（齿刀）刀筒抽刀过程中，刀筒极难抽出 | 措施方法 | 加强对滚刀刀筒上磨损探头的检查，及时检查或更换刀具
滚刀（齿刀）刀筒抽刀过程中，刀筒极难抽出 | 处于 | 武汉
滚刀（齿刀）刀筒抽刀过程中，刀筒极难抽出 | 项目概况 | 地铁8号线越江隧道S978
换刀油缸断裂撸丝损坏 | 属于 | 刀盘驱动
换刀油缸断裂撸丝损坏 | 案例现象 | 抽刀油缸进行抽刀过程中，出现刀筒极难抽出
换刀油缸断裂撸丝损坏 | 案例现象 | 采用顶丝办法没有效果,加压出现断裂
换刀油缸断裂撸丝损坏 | 原因因素 | 换刀油缸使用次数较为频繁
换刀油缸断裂撸丝损坏 | 原因因素 | 岩石挤压刀筒，刀筒出现轻微变形
换刀油缸断裂撸丝损坏 | 措施方法 | 端盖位置焊接槽钢进行加固
换刀油缸断裂撸丝损坏 | 措施方法 | 使用M20丝杠将滚刀外刀筒与内刀筒相连接
换刀油缸断裂撸丝损坏 | 措施方法 | 损坏的滚刀抽刀油缸拆卸下来进行修复
换刀油缸断裂撸丝损坏 | 处于 | 武汉
换刀油缸断裂撸丝损坏 | 项目概况 | 地铁8号线越江隧道S978
刀具闸板关闭困难 | 属于 | 刀盘驱动
刀具闸板关闭困难 | 案例现象 | 滚刀及软土刀具闸板关闭困难
刀具闸板关闭困难 | 原因因素 | 日常维护不到位
刀具闸板关闭困难 | 原因因素 | 盾构机检查/更换刀具次数过多
刀具闸板关闭困难 | 原因因素 | 滚刀及软土刀闸板滑道周边进入泥砂
刀具闸板关闭困难 | 原因因素 | 滚刀油管及软土刀闸板油缸安装方式出现错误
刀具闸板关闭困难 | 措施方法 | 保养闸板油缸
刀具闸板关闭困难 | 措施方法 | 检查闸板油缸工装的安装方式
刀具闸板关闭困难 | 措施方法 | 机械顶对闸板油缸进行辅助
刀具闸板关闭困难 | 措施方法 | 冲刷水管冲刷
刀具闸板关闭困难 | 处于 | 武汉
刀具闸板关闭困难 | 项目概况 | 地铁8号线越江隧道S978
主臂及中心锥漏浆 | 属于 | 刀盘驱动
主臂及中心锥漏浆 | 原因因素 | 管路开焊，管路拐弯幅度太大，焊接不牢固
主臂及中心锥漏浆 | 原因因素 | 接压力表管路出现问题
主臂及中心锥漏浆 | 原因因素 | 液压管做的不合格
主臂及中心锥漏浆 | 措施方法 | 检查修复漏浆处管路
主臂及中心锥漏浆 | 措施方法 | 舱门打开固定，刀盘旋转，将浆液倒出
主臂及中心锥漏浆 | 措施方法 | 对开焊部位进行加固焊接或加装管卡
主臂及中心锥漏浆 | 处于 | 扬州
主臂及中心锥漏浆 | 项目概况 | 瘦西湖隧道S750
8号电机进水 | 属于 | 刀盘驱动
8号电机进水 | 案例现象 | 8号主驱动电机变频器报错，电机无电流、无转速，导致主驱动无法正常工作
8号电机进水 | 原因因素 | 盾体内部出现爆管，电机内部进水
8号电机进水 | 原因因素 | 管路开焊，管路拐弯幅度太大，焊接不牢固
8号电机进水 | 措施方法 | 暂时屏蔽8号变频器，更换8号电机，接线盒处用玻璃胶绝缘密封
8号电机进水 | 处于 | 扬州
8号电机进水 | 项目概况 | 瘦西湖隧道S750
齿轮油流量检测报警 | 属于 | 主驱动润滑系统
齿轮油流量检测报警 | 案例现象 | 主驱动齿轮油流量检测报警
齿轮油流量检测报警 | 原因因素 | 齿轮油温度过低，流动性降低，致使流量不足
齿轮油流量检测报警 | 原因因素 | 滤芯脏了
齿轮油流量检测报警 | 措施方法 | 更换齿轮油滤芯
齿轮油流量检测报警 | 措施方法 | 关闭齿轮油冷却，齿轮油温度升高
齿轮油流量检测报警 | 措施方法 | 适当降低齿轮油流量设定值
齿轮油流量检测报警 | 处于 | 扬州
齿轮油流量检测报警 | 项目概况 | 瘦西湖隧道S750
齿轮油流量控制阀故障 | 属于 | 主驱动润滑系统
齿轮油流量控制阀故障 | 案例现象 | 主驱动流量控制阀PB111传感器无计数
齿轮油流量控制阀故障 | 原因因素 | 齿轮油较粘稠，温度过低
齿轮油流量控制阀故障 | 原因因素 | 齿轮油滤芯堵塞
齿轮油流量控制阀故障 | 原因因素 | 齿轮油泵头压力设定值出现波动
齿轮油流量控制阀故障 | 原因因素 | 齿轮油流量控制阀信号线出现破损、虚接
齿轮油流量控制阀故障 | 原因因素 | 齿轮油流量控制阀球阀关闭
齿轮油流量控制阀故障 | 原因因素 | 齿轮油油品存在异样，过多铁屑
齿轮油流量控制阀故障 | 措施方法 | 控制齿轮油温度
齿轮油流量控制阀故障 | 措施方法 | 控制齿轮油滤芯前后压差
齿轮油流量控制阀故障 | 措施方法 | 齿轮油泵头压力正常
齿轮油流量控制阀故障 | 措施方法 | 齿轮油流量控制阀信号线没断裂
齿轮油流量控制阀故障 | 措施方法 | 关闭齿轮油水冷却系统球阀
齿轮油流量控制阀故障 | 措施方法 | 清洗齿轮油磁铁滤芯
齿轮油流量控制阀故障 | 使用 | S-1068盾构机
苏通GIL综合管廊S1068 | 处于 | 南通
齿轮油流量控制阀故障 | 项目概况 | 苏通GIL综合管廊S1068
齿轮油通信故障 | 属于 | 主驱动润滑系统
齿轮油通信故障 | 案例现象 | 控制室工控机F8齿轮油界面PB121、PB131等流量控制阀无计数
齿轮油通信故障 | 案例现象 | 刀盘无法启动
齿轮油通信故障 | 案例现象 | F6报警界面出现齿轮油通讯故障
齿轮油通信故障 | 原因因素 | Profibus线传输出现干扰，存在接地
齿轮油通信故障 | 原因因素 | 盾体处的齿轮油通讯wago块出现故障
齿轮油通信故障 | 原因因素 | Profibus通讯接头松动、接头接触不良
齿轮油通信故障 | 原因因素 | RS485中继器损坏
齿轮油通信故障 | 处于 | 兰州
兰州 | 使用 | S-663土压盾构机
齿轮油通信故障 | 措施方法 | 更换新的Profibus线、Profibus通讯接头以及ET200M远程PLC控制器
齿轮油通信故障 | 措施方法 | 在PLC程序中进行屏蔽
齿轮油通信故障 | 措施方法 | 定期对重要备件进行维护
齿轮油通信故障 | 措施方法 | 放置干燥剂
齿轮油通信故障 | 使用 | S-1068盾构机
齿轮油通信故障 | 项目概况 | 苏通GIL综合管廊S1068
苏通GIL综合管廊S1068 | 处于 | 南通
齿轮油滤芯压差传感器报警故障 | 属于 | 主驱动润滑系统
齿轮油滤芯压差传感器报警故障 | 原因因素 | 压差传感器线路故障
齿轮油滤芯压差传感器报警故障 | 原因因素 | 过滤器滤芯存在杂质
齿轮油滤芯压差传感器报警故障 | 措施方法 | 检查是否有24V电电源输入
齿轮油滤芯压差传感器报警故障 | 措施方法 | 拆卸过滤器滤芯，发现杂质，更换滤芯
齿轮油滤芯压差传感器报警故障 | 使用 | S-1068盾构机
齿轮油滤芯压差传感器报警故障 | 项目概况 | 苏通GIL综合管廊S1068
苏通GIL综合管廊S1068 | 处于 | 南通
HBW油脂报错刀盘跳停 | 属于 | HBW油脂密封系统
HBW油脂报错刀盘跳停 | 原因因素 | 天气过冷油脂过稠
HBW油脂报错刀盘跳停 | 原因因素 | 泵工作压力低
HBW油脂报错刀盘跳停 | 原因因素 | 阀块内部堵塞
HBW油脂报错刀盘跳停 | 措施方法 | 加热器对油脂桶加热
HBW油脂报错刀盘跳停 | 措施方法 | 打开阀块并清洗
HBW油脂报错刀盘跳停 | 处于 | 扬州
HBW油脂报错刀盘跳停 | 项目概况 | 瘦西湖隧道S750
HBW脉冲传感器无计数故障 | 属于 | HBW油脂密封系统
HBW脉冲传感器无计数故障 | 案例现象 | HBW脉冲计数传感器无计数故障（流体故障）
HBW脉冲传感器无计数故障 | 包括 | 流体故障
HBW脉冲传感器无计数故障 | 包括 | 电气故障
流体故障 | 项目概况 | 无锡地铁3号线08标DZ070
流体故障 | 处于 | 无锡
电气故障 | 项目概况 | 京沈客专12标段DZ287
HBW脉冲传感器无计数故障 | 原因因素 | 脉冲计数器损坏
HBW脉冲传感器无计数故障 | 原因因素 | 气动油脂泵不出油或不工作
HBW脉冲传感器无计数故障 | 原因因素 | 同步马达卡死
HBW脉冲传感器无计数故障 | 原因因素 | 同步马达某一路出口堵塞
流体故障 | 措施方法 | 拆卸同步马达用柴油或者煤油进行清洗
电气故障 | 措施方法 | 更换脉冲计数器
HBW流量偏高 | 属于 | HBW油脂密封系统
HBW流量偏高 | 案例现象 | HBW流量偏高（机械故障）
HBW流量偏高 | 原因因素 | 气动油脂泵进气压力过高
HBW流量偏高 | 原因因素 | HBW油脂管路系统存在一路或者多路管路气动阀不能有效关闭
HBW流量偏高 | 措施方法 | 紧固气动球阀阀体两端调节限位螺母
HBW流量偏高 | 措施方法 | V005气动球阀有效关闭
HBW流量偏高 | 使用 | S-1068盾构机
HBW流量偏高 | 项目概况 | 苏通GIL综合管廊S1068
HBW流量偏高 | 处于 | 南通
EP2系列报警 | 属于 | 油脂集中润滑系统
EP2系列报警 | 案例现象 | EP2油脂供应报警
EP2系列报警 | 原因因素 | 中继泵柱塞不保压或不出油
EP2系列报警 | 原因因素 | 中继泵接头漏油
EP2系列报警 | 原因因素 | 中继泵内有异响
EP2系列报警 | 原因因素 | 分配阀块及计数器有问题
EP2系列报警 | 措施方法 | 手动往中继泵补油
EP2系列报警 | 措施方法 | 将柱塞出油阀调至最大或增加支路
EP2系列报警 | 措施方法 | 更改PLC报警程序、泵脂频率
EP2系列报警 | 措施方法 | 中继泵涡轮与蜗杆失效
EP2系列报警 | 处于 | 扬州
EP2系列报警 | 项目概况 | 瘦西湖隧道S750
递进式分配器脉冲计数器计数失效 | 属于 | 油脂集中润滑系统
递进式分配器脉冲计数器计数失效 | 案例现象 | 递进式分配器脉冲计数器计数失效（流体）
递进式分配器脉冲计数器计数失效 | 原因因素 | 脉冲计数器计数损坏
递进式分配器脉冲计数器计数失效 | 原因因素 | 递进式分配器柱塞卡滞
递进式分配器脉冲计数器计数失效 | 原因因素 | 递进式分配器出口某一路出现堵塞
递进式分配器脉冲计数器计数失效 | 措施方法 | 拆卸脉冲计数器碰铁，观察计数器间歇性闪烁
递进式分配器脉冲计数器计数失效 | 措施方法 | 拆卸递进式分配器出油口，使用柴油或者煤油清洗柱塞
递进式分配器脉冲计数器计数失效 | 处于 | 常州
递进式分配器脉冲计数器计数失效 | 项目概况 | 常州地铁1号线11标三三盾构机
油脂集中润滑流量不足 | 属于 | 油脂集中润滑系统
油脂集中润滑流量不足 | 案例现象 | 油脂集中润滑流量不够报警（流体故障）
油脂集中润滑流量不足 | 原因因素 | 气动油脂泵不出油或不工作
油脂集中润滑流量不足 | 原因因素 | 电动油脂泵处滤芯堵塞
油脂集中润滑流量不足 | 原因因素 | 主驱动处递进式油脂分配器堵塞
油脂集中润滑流量不足 | 原因因素 | 电动油脂泵处储油桶液位过低
油脂集中润滑流量不足 | 原因因素 | 油脂流量达不到要求
油脂集中润滑流量不足 | 措施方法 | 拆卸滤芯，使用柴油清洗
油脂集中润滑流量不足 | 措施方法 | 调节电动油脂泵柱塞行程
油脂集中润滑流量不足 | 措施方法 | 适当修改一分钟中设定的次数
油脂集中润滑流量不足 | 使用 | S-1068盾构机
油脂集中润滑流量不足 | 项目概况 | 苏通GIL综合管廊S1068
油脂集中润滑流量不足 | 处于 | 南通
盾尾油脂泵泵头卡滞 | 属于 | 盾尾油脂密封系统
盾尾油脂泵泵头卡滞 | 案例现象 | 盾尾油脂泵泵头卡滞（机械故障）
盾尾油脂泵泵头卡滞 | 原因因素 | 切换键13与保持架14之间发生卡滞
盾尾油脂泵泵头卡滞 | 原因因素 | 维持泵杆上下活动的弹簧51因长时间动作导致弹簧断裂
盾尾油脂泵泵头卡滞 | 原因因素 | 气源压力不足
盾尾油脂泵泵头卡滞 | 原因因素 | 气动三联件未添加润滑油
盾尾油脂泵泵头卡滞 | 措施方法 | 更换新的13切换键与14保持架
盾尾油脂泵泵头卡滞 | 措施方法 | 清洁换向阀
盾尾油脂泵泵头卡滞 | 使用 | S-1068盾构机
盾尾油脂泵泵头卡滞 | 项目概况 | 苏通GIL综合管廊S1068
盾尾油脂泵泵头卡滞 | 处于 | 南通
盾尾油脂泵泵杆密封失效 | 属于 | 盾尾油脂密封系统
盾尾油脂泵泵杆密封失效 | 案例现象 | 盾尾油脂泵泵杆密封失效（机械故障）
盾尾油脂泵泵杆密封失效 | 原因因素 | 结构问题
盾尾油脂泵泵杆密封失效 | 措施方法 | 拆解油脂泵泵杆，对油脂泵泵杆密封进行更换
盾尾油脂泵泵杆密封失效 | 使用 | S-1068盾构机
盾尾油脂泵泵杆密封失效 | 项目概况 | 苏通GIL综合管廊S1068
盾尾油脂泵泵杆密封失效 | 处于 | 南通
推进油缸（A组）偶尔不保压 | 属于 | 推进油缸系统
推进油缸（A组）偶尔不保压 | 案例现象 | 管片拼装时，偶尔出现A组推进油缸泄压情况
推进油缸（A组）偶尔不保压 | 原因因素 | 控制电路：推进油缸电磁线圈未通电
推进油缸（A组）偶尔不保压 | 措施方法 | 液压回路：阀组内相应油缸的控制阀芯移动不灵活，油路关闭不严而部分泄压
推进油缸（A组）偶尔不保压 | 措施方法 | 对阀组上故障油缸的电磁线圈多次开关冲击，控制阀芯移动到位，油缸移动恢复正常
推进油缸（A组）偶尔不保压 | 处于 | 南京
推进油缸（A组）偶尔不保压 | 项目概况 | 南京长江隧道S349
推进油缸卡滞 | 属于 | 推进油缸系统
推进油缸卡滞 | 案例现象 | 推进油缸不能回缩
推进油缸卡滞 | 原因因素 | 液压系统部分污染
推进油缸卡滞 | 原因因素 | 电气控制系统有问题
推进油缸卡滞 | 措施方法 | 保证液压油清洁
推进油缸卡滞 | 措施方法 | 液压回油滤芯应视压差或周期及时更换
推进油缸卡滞 | 处于 | 南京
推进油缸卡滞 | 项目概况 | 南京长江隧道S349
推进泵泵头压力输出不足 | 属于 | 推进油缸系统
推进泵泵头压力输出不足 | 案例现象 | 推进泵泵头压力输出不足（电气故障）
推进泵泵头压力输出不足 | 原因因素 | 阀组位移传感器问题
推进泵泵头压力输出不足 | 原因因素 | 压力传感器问题
推进泵泵头压力输出不足 | 原因因素 | 压力传感器问题
推进泵泵头压力输出不足 | 措施方法 | 由厂家电气人员对VT5041放大卡进行调节
推进泵泵头压力输出不足 | 使用 | S-1068盾构机
推进泵泵头压力输出不足 | 项目概况 | 苏通GIL综合管廊S1068
推进泵泵头压力输出不足 | 处于 | 南通
推进某组油缸行程滞后 | 属于 | 推进油缸系统
推进某组油缸行程滞后 | 案例现象 | 推进某组油缸行程滞后故障（电气故障）
推进某组油缸行程滞后 | 原因因素 | 推进油缸没有顶在管片上
推进某组油缸行程滞后 | 原因因素 | 盾构司机流量给的不到位
推进某组油缸行程滞后 | 原因因素 | 程序中，某组流量分配的不够
推进某组油缸行程滞后 | 措施方法 | 程序中更改该组流量值，该组油缸流量加大，油缸行程跟上
推进某组油缸行程滞后 | 使用 | S-1068盾构机
推进某组油缸行程滞后 | 项目概况 | 苏通GIL综合管廊S1068
推进某组油缸行程滞后 | 处于 | 南通
盾构机无法推进 | 属于 | 推进油缸系统
盾构机无法推进 | 案例现象 | 推进条件不满足，盾构机无法推进
盾构机无法推进 | 原因因素 | 喂片机卡住
盾构机无法推进 | 原因因素 | 喂片机拉伸油缸限位不正常
盾构机无法推进 | 原因因素 | 片机拉伸调整油缸压力电磁开关无信号
盾构机无法推进 | 措施方法 | 打开喂片机拉伸调整油缸液压手动球阀，来回多次伸缩
盾构机无法推进 | 处于 | 南京
盾构机无法推进 | 项目概况 | 南京长江隧道S349
拼装机真空度报警 | 属于 | 管片拼装机系统
拼装机真空度报警 | 措施方法 | 更换-1到0bar真空压力传感器
拼装机真空度报警 | 处于 | 扬州
拼装机真空度报警 | 项目概况 | 瘦西湖隧道S750
吸盘无法吸取管片 | 属于 | 管片拼装机系统
吸盘无法吸取管片 | 案例现象 | 吸盘无法吸取管片故障（机械故障）
吸盘无法吸取管片 | 原因因素 | 拼装机吸盘机械式限位开关卡滞
吸盘无法吸取管片 | 原因因素 | 拼装机吸盘压力传感器断线、短路，信号没有得到反馈
吸盘无法吸取管片 | 原因因素 | 拼装机吸盘密封脱落，存在漏气
吸盘无法吸取管片 | 原因因素 | 拼装机K块接近开关信号没有得到反馈
吸盘无法吸取管片 | 原因因素 | 遥控器电量过低
吸盘无法吸取管片 | 原因因素 | 拼装机吸盘真空泵滤芯堵塞
吸盘无法吸取管片 | 原因因素 | 管片放置放反
吸盘无法吸取管片 | 原因因素 | 定位销与吸盘接合面出现裂纹
吸盘无法吸取管片 | 措施方法 | 依次排除检查处理
吸盘无法吸取管片 | 措施方法 | 拆卸机械式限位开关，清洗铜套，更换弹簧
吸盘无法吸取管片 | 使用 | S-1068盾构机
吸盘无法吸取管片 | 项目概况 | 苏通GIL综合管廊S1068
吸盘无法吸取管片 | 处于 | 南通
拼装机真空度低于80%报警不满足管片吸附 | 属于 | 管片拼装机系统
拼装机真空度低于80%报警不满足管片吸附 | 案例现象 | 拼装机真空吸盘抽真空能力持续下降
拼装机真空度低于80%报警不满足管片吸附 | 处于 | 武汉
拼装机真空度低于80%报警不满足管片吸附 | 项目概况 | 武汉地铁8号线越江隧道S978
吸盘倾斜、旋转油缸动作迟缓 | 属于 | 管片拼装机系统
吸盘倾斜、旋转油缸动作迟缓 | 案例现象 | 吸盘倾斜、旋转油缸动作迟缓故障（液压故障）
吸盘倾斜、旋转油缸动作迟缓 | 原因因素 | 拼装机倾斜、旋转油缸阀组流量不够
吸盘倾斜、旋转油缸动作迟缓 | 原因因素 | 拼装机倾斜、旋转油缸回转轴承卡滞
吸盘倾斜、旋转油缸动作迟缓 | 原因因素 | 吸盘倾斜
吸盘倾斜、旋转油缸动作迟缓 | 措施方法 | 使用内六角调节阀组节流阀
吸盘倾斜、旋转油缸动作迟缓 | 使用 | S-1068盾构机
吸盘倾斜、旋转油缸动作迟缓 | 项目概况 | 苏通GIL综合管廊S1068
吸盘倾斜、旋转油缸动作迟缓 | 处于 | 南通
吸盘K块接近开关断线 | 属于 | 管片拼装机系统
吸盘K块接近开关断线 | 案例现象 | 吸盘K块接近开关断线故障（电气故障）
吸盘K块接近开关断线 | 原因因素 | 接近开关插头松动，接触不良
吸盘K块接近开关断线 | 原因因素 | 接近开关信号线存在断芯
吸盘K块接近开关断线 | 原因因素 | 接近开关存在短路
吸盘K块接近开关断线 | 原因因素 | 24V电源丢失
吸盘K块接近开关断线 | 措施方法 | 检查24V电源
吸盘K块接近开关断线 | 措施方法 | 重新续接，保持信号恢复
吸盘K块接近开关断线 | 使用 | S-1068盾构机
吸盘K块接近开关断线 | 项目概况 | 苏通GIL综合管廊S1068
吸盘K块接近开关断线 | 处于 | 南通
管片拼装机红、蓝油缸卡滞 | 属于 | 管片拼装机系统
管片拼装机红、蓝油缸卡滞 | 案例现象 | 管片拼装机红、蓝油缸卡滞
管片拼装机红、蓝油缸卡滞 | 原因因素 | 管片拼装机红、蓝油缸未排气
管片拼装机红、蓝油缸卡滞 | 原因因素 | 管片拼装机红、蓝油缸缸筒锈蚀
管片拼装机红、蓝油缸卡滞 | 原因因素 | 管片拼装机红、蓝油缸压力不足
管片拼装机红、蓝油缸卡滞 | 原因因素 | 管片拼装机红、蓝油缸内部管路松动
管片拼装机红、蓝油缸卡滞 | 原因因素 | 黄油注入量不足
管片拼装机红、蓝油缸卡滞 | 措施方法 | 打磨机对缸筒表面进行打磨处理
管片拼装机红、蓝油缸卡滞 | 使用 | S-1068盾构机
管片拼装机红、蓝油缸卡滞 | 项目概况 | 苏通GIL综合管廊S1068
管片拼装机红、蓝油缸卡滞 | 处于 | 南通
管片拼装机油缸内泄 | 属于 | 管片拼装机系统
管片拼装机油缸内泄 | 案例现象 | 油缸在收缩过程中缸杆无法完全回缩进入缸体内
管片拼装机油缸内泄 | 原因因素 | 缸杆和缸体内部机械结构部件干涉卡死
管片拼装机油缸内泄 | 原因因素 | 润滑油量不足
管片拼装机油缸内泄 | 原因因素 | 油缸有内泄漏
管片拼装机油缸内泄 | 处于 | 厦门
管片拼装机油缸内泄 | 项目概况 | 厦门地铁2号线S992
管片拼装机液压泵异响跳闸 | 属于 | 管片拼装机系统
管片拼装机液压泵异响跳闸 | 案例现象 | 启管片拼装机液压泵异响跳闸
管片拼装机液压泵异响跳闸 | 原因因素 | 电流过大，负载超载
管片拼装机液压泵异响跳闸 | 原因因素 | 液压系统有脏的漂移物
管片拼装机液压泵异响跳闸 | 原因因素 | 误操作导致过载
管片拼装机液压泵异响跳闸 | 措施方法 | 拆检清洗伺服电机控制阀部分
管片拼装机液压泵异响跳闸 | 措施方法 | 杜绝不规范操作及误操作（强行复位）
管片拼装机液压泵异响跳闸 | 处于 | 南京
管片拼装机液压泵异响跳闸 | 项目概况 | 南京长江隧道S349
喂片机前部无法升起 | 属于 | 管片拼装机系统
喂片机前部无法升起 | 案例现象 | 喂片机前部油缸无法升起
喂片机前部无法升起 | 原因因素 | 液压阀块上调节压力的内六角螺栓在调节完压力后并没有上紧
喂片机前部无法升起 | 原因因素 | 螺栓松动
喂片机前部无法升起 | 措施方法 | 重调阀块压力并上紧紧固螺栓
喂片机前部无法升起 | 处于 | 扬州
喂片机前部无法升起 | 项目概况 | 瘦西湖隧道S750
喂片机无法后退 | 属于 | 管片拼装机系统
喂片机无法后退 | 案例现象 | 喂片机只能前进不能后退
喂片机无法后退 | 原因因素 | 停止传感器有问题
喂片机无法后退 | 措施方法 | 重调阀块压力并上紧紧固螺栓
喂片机无法后退 | 处于 | 扬州
喂片机无法后退 | 项目概况 | 瘦西湖隧道S750
喂片小车脱轨 | 属于 | 管片拼装机系统
喂片小车脱轨 | 案例现象 | 喂片小车多次脱轨
喂片小车脱轨 | 原因因素 | 油缸流量阀调节不一致
喂片小车脱轨 | 原因因素 | 管片未放到位导致偏重
喂片小车脱轨 | 原因因素 | 人工操作不当造成
喂片小车脱轨 | 措施方法 | 千斤顶扶正法
喂片小车脱轨 | 措施方法 | 管片整体升降法
喂片小车脱轨 | 措施方法 | 加强操作人员的责任心
喂片小车脱轨 | 处于 | 武汉
喂片小车脱轨 | 项目概况 | 武汉地铁8号线越江隧道S978
管片轻微漏水 | 属于 | 管片拼装机系统
管片轻微漏水 | 案例现象 | 盾构机推进时管片表面有轻微漏水现象
管片轻微漏水 | 原因因素 | 管片螺栓未全部紧固到位
管片轻微漏水 | 原因因素 | 盾尾油脂注入量少
管片轻微漏水 | 原因因素 | 注浆量少
管片轻微漏水 | 措施方法 | 提前检查管片止水条、螺丝孔是否正常
管片轻微漏水 | 措施方法 | 注浆均匀且充盈
管片轻微漏水 | 措施方法 | 盾尾油脂注入量要充盈
管片轻微漏水 | 处于 | 扬州
管片轻微漏水 | 项目概况 | 瘦西湖隧道S750
注浆泵不能正常工作 | 属于 | 同步注浆系统
注浆泵不能正常工作 | 案例现象 | 推进中某个注浆泵不能正常工作
注浆泵不能正常工作 | 原因因素 | 相关油管漏油或注浆油缸内泄
注浆泵不能正常工作 | 原因因素 | 电磁线圈没信号反馈
注浆泵不能正常工作 | 原因因素 | 控制电路中有电气元件损坏
注浆泵不能正常工作 | 措施方法 | 停泵换高压油管
注浆泵不能正常工作 | 措施方法 | 查电磁线圈上游相关电路，处理或更换
注浆泵不能正常工作 | 措施方法 | 及时更换损坏元件如继电器、WEST卡
注浆泵不能正常工作 | 处于 | 扬州
注浆泵不能正常工作 | 项目概况 | 瘦西湖隧道S750
同步注浆泵返浆故障 | 属于 | 同步注浆系统
同步注浆泵返浆故障 | 案例现象 | 同步注浆泵返浆故障（液压故障）
同步注浆泵返浆故障 | 原因因素 | 注浆阀片产生磨损
同步注浆泵返浆故障 | 原因因素 | 水平油缸与提升油缸不同步，节流阀调节不到位
同步注浆泵返浆故障 | 原因因素 | 回油管未加背压单向阀
同步注浆泵返浆故障 | 措施方法 | 拆开管路，检查水平油缸
同步注浆泵返浆故障 | 措施方法 | 提升油缸阀片，动作油缸，阀片与阀座配合间隙
同步注浆泵返浆故障 | 措施方法 | 调节节流阀
同步注浆泵返浆故障 | 措施方法 | 提升油缸因顶部砂浆与自重产生下落
同步注浆泵返浆故障 | 措施方法 | 加背压单向阀
同步注浆泵返浆故障 | 处于 | 武汉
同步注浆泵返浆故障 | 项目概况 | 武汉地铁8号线越江隧道S978
砂浆泵流量不足 | 属于 | 同步注浆系统
砂浆泵流量不足 | 案例现象 | 某一路或者几路砂浆泵流量不够故障(机械故障）
砂浆泵流量不足 | 原因因素 | 砂浆流量计故障
砂浆泵流量不足 | 原因因素 | 节流阀没有调节到位
砂浆泵流量不足 | 原因因素 | DN150阀片跟阀板出现磨损
砂浆泵流量不足 | 措施方法 | 更换阀片跟阀座
砂浆泵流量不足 | 使用 | S-1068盾构机
砂浆泵流量不足 | 项目概况 | 苏通GIL综合管廊S1068
砂浆泵流量不足 | 处于 | 南通
砂浆泵压力不足 | 属于 | 同步注浆系统
砂浆泵压力不足 | 案例现象 | 某一路或者几路砂浆泵压力不够故障（电气故障）
砂浆泵压力不足 | 原因因素 | 压力传感器损坏
砂浆泵压力不足 | 原因因素 | 压力传感器信号线断线
砂浆泵压力不足 | 原因因素 | 注浆压力高限、低限设置不合理
砂浆泵压力不足 | 原因因素 | 压力传感器检测压力膜片表面被砂浆附着，无法检测到正常压力
砂浆泵压力不足 | 措施方法 | 将压力传感器内断线处重新使用焊锡膏重新焊接
砂浆泵压力不足 | 使用 | S-1068盾构机
砂浆泵压力不足 | 项目概况 | 苏通GIL综合管廊S1068
砂浆泵压力不足 | 处于 | 南通
固定砂浆罐从动轴损坏 | 属于 | 同步注浆系统
固定砂浆罐从动轴损坏 | 案例现象 | 一号固定砂浆罐右侧从动轴轴承发出“吱吱”刺耳噪音
固定砂浆罐从动轴损坏 | 原因因素 | 油脂泵开关时间设定不合理（无自动模式）
固定砂浆罐从动轴损坏 | 原因因素 | 分配阀后小铁管带大铁管未必合理
固定砂浆罐从动轴损坏 | 原因因素 | 管内有空气，压缩后阻力增大
固定砂浆罐从动轴损坏 | 措施方法 | 拆检，确认损坏的范围，订相应的零件
固定砂浆罐从动轴损坏 | 措施方法 | 检查固定罐及移动砂浆罐其他还未出现噪音的部位，手动加注油脂
固定砂浆罐从动轴损坏 | 处于 | 南京
固定砂浆罐从动轴损坏 | 项目概况 | 南京长江隧道S349
砂浆罐及其轴承包漏浆 | 属于 | 同步注浆系统
砂浆罐及其轴承包漏浆 | 案例现象 | 砂浆罐轴承包漏浆严重
砂浆罐及其轴承包漏浆 | 原因因素 | 搅拌轴的支撑不足
砂浆罐及其轴承包漏浆 | 原因因素 | 使用的是旧轴，中间有断裂焊接
砂浆罐及其轴承包漏浆 | 原因因素 | 轴承包的支撑刚度不足
砂浆罐及其轴承包漏浆 | 原因因素 | 浆液的液位长时间处于高位
砂浆罐及其轴承包漏浆 | 原因因素 | 轴承包注入油脂量不足
砂浆罐及其轴承包漏浆 | 措施方法 | 根据轴工作情况进行合理的使用
砂浆罐及其轴承包漏浆 | 措施方法 | 对搅拌轴两端的轴承包的支撑进行加固
砂浆罐及其轴承包漏浆 | 措施方法 | 对搅拌轴损坏严重的进行换新
砂浆罐及其轴承包漏浆 | 措施方法 | 及时的对轴承包进行油脂注入，严格控制最少注入量
砂浆罐及其轴承包漏浆 | 措施方法 | 减少砂浆罐处于高液位运行的时间
砂浆罐及其轴承包漏浆 | 处于 | 扬州
砂浆罐及其轴承包漏浆 | 项目概况 | 瘦西湖隧道S750
盾尾密封失效 | 属于 | 同步注浆系统
盾尾密封失效 | 案例现象 | 密封系统还在正常工作范围内，没有出现严重的泄漏或损坏情况
盾尾密封失效 | 案例现象 | 盾尾处泥浆的压力降低，泥浆无法有效地在盾尾处形成良好的支撑，从而增加了推进的阻力
盾尾密封失效 | 案例现象 | 其他部件的摩擦增加或阻力增加，进而影响刀盘转速
盾尾密封失效 | 案例现象 | 推进力增加，盾构机的推进速度可能会减慢
盾尾密封失效 | 原因因素 | 密封件自身问题设计缺陷、密封材料老化
盾尾密封失效 | 原因因素 | 盾尾刷各部分的设计尺寸、基础材质、制作工艺等一项或几项不达要求
盾尾密封失效 | 原因因素 | 钢板束的厚度及选型不应过薄
盾尾密封失效 | 原因因素 | 盾尾运输到组装完成一般经过3次以上倒运吊装，组装完成后会发生不同程度的形变。一般盾尾圆度误差允许3cm以内，若形变量过大导致盾尾间隙不均匀会形成盾尾密封薄弱点
盾尾密封失效 | 原因因素 | 管片拼装错台
盾尾密封失效 | 原因因素 | 油脂注入量不足
盾尾密封失效 | 原因因素 | 姿态控制不佳
盾尾密封失效 | 原因因素 | 盾尾未清理
盾尾密封失效 | 措施方法 | 充分考虑隧道转弯半径，盾尾间隙控制在65 mm～85 mm，使盾尾油脂注入孔均匀分布于盾尾四周
盾尾密封失效 | 措施方法 | 替换密封
盾尾密封失效 | 措施方法 | 盾尾刷进场后核验其弹性形变、塑性形变的程度，确定其质量优劣情况
盾尾密封失效 | 措施方法 | 钢板束焊接质量控制
盾尾密封失效 | 措施方法 | 盾尾调圆
盾尾密封失效 | 措施方法 | 利用压缩空气对管片进行清理，确保密封条附近无污染物
盾尾密封失效 | 措施方法 | 依据地层条件进行油脂选择。对进场的油脂进行检查，通过泵送性、抗水冲刷性、环保性等试验来选取
盾尾密封失效 | 措施方法 | 调整注入系统的参数，增加油脂的注入量，确保密封处能够得到充分的润滑和密封
盾尾密封失效 | 措施方法 | 设定姿态偏差阈值
管片上浮 | 属于 | 同步注浆系统
管片上浮 | 案例现象 | 注浆压力突然下降，掘进速度增加，注浆量减少，盾尾密封压力降低
管片上浮 | 案例现象 | 管片错台、渗漏、破损，姿态控制困难
管片上浮 | 原因因素 | 刀盘直径与管片直径差距过大
管片上浮 | 原因因素 | 地质变化
管片上浮 | 原因因素 | 浆液浮力
管片上浮 | 原因因素 | 超挖影响
管片上浮 | 原因因素 | 注浆量不足
管片上浮 | 原因因素 | 无后续检查
地质变化 | 原因因素 | 地层水浮力
地质变化 | 原因因素 | 地层孔隙率大
管片上浮 | 措施方法 | 管片脱离盾尾后进行补注浆，填满管片壁后间隙
管片上浮 | 措施方法 | 定期隧道监测
管片上浮 | 措施方法 | 管片壁后空腔扫描、钻芯取样进行注浆效果检测
管片上浮 | 措施方法 | 底部注浆孔泄压
管片上浮 | 措施方法 | 通过调坡调线来满足隧道限界的要求
管片上浮 | 措施方法 | 地下水位监测
P1.1B泥浆泵参数异常 | 属于 | 泥浆环流系统
P1.1B泥浆泵参数异常 | 案例现象 | P1.1B泵进口压力、出口压力及电机电流均大幅度提高，总流量上不去
P1.1B泥浆泵参数异常 | 原因因素 | 泥浆池底部淤泥太厚进浆口堵塞
P1.1B泥浆泵参数异常 | 原因因素 | 出浆管堵塞
P1.1B泥浆泵参数异常 | 原因因素 | 传感器问题
P1.1B泥浆泵参数异常 | 原因因素 | 轴承套磨损
P1.1B泥浆泵参数异常 | 原因因素 | 进浆口进入硬物
P1.1B泥浆泵参数异常 | 措施方法 | 清理进浆口及泥浆池底部沉淀的泥沙
P1.1B泥浆泵参数异常 | 措施方法 | 拆卸并清洗传感器头部
P1.1B泥浆泵参数异常 | 处于 | 南京
P1.1B泥浆泵参数异常 | 项目概况 | 南京长江隧道S349
密封水流量报警故障 | 属于 | 泥浆环流系统
密封水流量报警故障 | 案例现象 | 密封水流量报警故障(机械故障）
密封水流量报警故障 | 原因因素 | 节流阀膜片堵塞
密封水流量报警故障 | 原因因素 | 信号线接触不良
密封水流量报警故障 | 原因因素 | 工业水箱水位过低，水压不够
密封水流量报警故障 | 措施方法 | 拆解节流阀，冲洗膜片
密封水流量报警故障 | 使用 | S-1068盾构机
密封水流量报警故障 | 项目概况 | 苏通GIL综合管廊S1068
密封水流量报警故障 | 处于 | 南通
P2.1泵内循环冷却水高温报警 | 属于 | 泥浆环流系统
P2.1泵内循环冷却水高温报警 | 原因因素 | 电磁开关内部问题
P2.1泵内循环冷却水高温报警 | 措施方法 | 拆除电磁开关，清理内部杂物
P2.1泵内循环冷却水高温报警 | 处于 | 扬州
P2.1泵内循环冷却水高温报警 | 项目概况 | 瘦西湖隧道S750
浆泵的密封水泵/冷却水泵异响 | 属于 | 泥浆环流系统
浆泵的密封水泵/冷却水泵异响 | 案例现象 | 泥浆泵的密封水泵/冷却水泵频繁异响
浆泵的密封水泵/冷却水泵异响 | 原因因素 | 老旧水泵下场保养不当，存在锈蚀/穴蚀现象
浆泵的密封水泵/冷却水泵异响 | 原因因素 | 多级叶片移动摩擦阻力偏大
浆泵的密封水泵/冷却水泵异响 | 原因因素 | 叶片水泵有内泄露
浆泵的密封水泵/冷却水泵异响 | 原因因素 | 水泵轴断裂
浆泵的密封水泵/冷却水泵异响 | 措施方法 | 彻底分解密封/冷却水泵，彻底清洗水垢
浆泵的密封水泵/冷却水泵异响 | 措施方法 | 更换损坏的部分叶片及端头活塞
浆泵的密封水泵/冷却水泵异响 | 措施方法 | 不能修复的密封/冷却水泵换新
浆泵的密封水泵/冷却水泵异响 | 处于 | 武汉
浆泵的密封水泵/冷却水泵异响 | 项目概况 | 武汉地铁8号线越江隧道S978
泥浆泵密封水、冷却水故障 | 属于 | 泥浆环流系统
泥浆泵密封水、冷却水故障 | 案例现象 | 盾构机及洞内密封水多次出现密封水故障报错，造成设备停机
泥浆泵密封水、冷却水故障 | 原因因素 | 冷却水含杂质过多
泥浆泵密封水、冷却水故障 | 原因因素 | 密封水泵、节流阀等使用时间过长
泥浆泵密封水、冷却水故障 | 原因因素 | 工业水泵（外循环压力过低）
泥浆泵密封水、冷却水故障 | 原因因素 | 进水管路里面含有铁屑、小片碎布
泥浆泵密封水、冷却水故障 | 措施方法 | 使用井水需要加注软化剂，进行水质的软化
泥浆泵密封水、冷却水故障 | 措施方法 | 清洗或更换密封水泵、电磁阀、节流阀、单向阀等设备
泥浆泵密封水、冷却水故障 | 措施方法 | 调节节流阀
泥浆泵密封水、冷却水故障 | 措施方法 | 相关的备品备件进行采购
泥浆泵密封水、冷却水故障 | 处于 | 武汉
泥浆泵密封水、冷却水故障 | 项目概况 | 武汉地铁8号线越江隧道S978
泥浆泵联轴器高温且异响 | 属于 | 泥浆环流系统
泥浆泵联轴器高温且异响 | 原因因素 | 盾构机上排浆泵及洞内排浆接力泵安装时同轴度未调好
泥浆泵联轴器高温且异响 | 原因因素 | 联轴器高速运转，振动产生松动，导致同轴度下降
泥浆泵联轴器高温且异响 | 原因因素 | 未定期加注专用黄油
泥浆泵联轴器高温且异响 | 措施方法 | 更换联轴器，更换联轴器
泥浆泵联轴器高温且异响 | 措施方法 | 定期加注黄油
泥浆泵联轴器高温且异响 | 处于 | 武汉
泥浆泵联轴器高温且异响 | 项目概况 | 武汉地铁8号线越江隧道S978
P2.1泵冒浆 | 属于 | 泥浆环流系统
P2.1泵冒浆 | 案例现象 | 推进过程中P2.1泵密封水盘根处频繁出现冒浆,密封水的压力不时低于排浆口压力
P2.1泵冒浆 | 原因因素 | 盘根及其压紧螺栓不均匀
P2.1泵冒浆 | 原因因素 | 封水环与盘根相接触的侧面有气蚀或磨损
P2.1泵冒浆 | 原因因素 | 根内侧的耐磨长轴套局部磨损
P2.1泵冒浆 | 措施方法 | 彻底分解P2.1泵，更换新的长轴套
P2.1泵冒浆 | 措施方法 | 更换封水环，旧件清洗后留存备用
P2.1泵冒浆 | 措施方法 | 重新调整密封水泵的压力及流量参数
P2.1泵冒浆 | 处于 | 武汉
P2.1泵冒浆 | 项目概况 | 武汉地铁8号线越江隧道S978
盾构机信号传输线故障 | 属于 | 泥浆环流系统
盾构机信号传输线故障 | 案例现象 | 盾构机（环流系统）信号传输线故障
盾构机信号传输线故障 | 原因因素 | 信号线碰断
盾构机信号传输线故障 | 原因因素 | 信号线有问题
盾构机信号传输线故障 | 措施方法 | 检查盾构机各个位置信号线接入点是否正常
盾构机信号传输线故障 | 措施方法 | 检查洞内泥浆泵→旁通站→P1.1泥浆泵接入点是否有故障
盾构机信号传输线故障 | 措施方法 | 检查洞内信号线是否有碰断现象
盾构机信号传输线故障 | 措施方法 | 洞内接入的放大器距离过长或拐弯，需及时增加放大器
盾构机信号传输线故障 | 处于 | 武汉
盾构机信号传输线故障 | 项目概况 | 武汉地铁8号线越江隧道S978
P2.1泵电机超频使用 | 属于 | 泥浆环流系统
P2.1泵电机超频使用 | 案例现象 | 对P2.1泥浆排放泵进行频率更改，实现超频工作
P2.1泵电机超频使用 | 原因因素 | 黏土地层
P2.1泵电机超频使用 | 原因因素 | P2.1泵转速接近设定值时还是无法达到较好效果
P2.1泵电机超频使用 | 原因因素 | P2.1泵的转速无法提供出更大的流量
P2.1泵电机超频使用 | 措施方法 | 增大p0.1的流量
P2.1泵电机超频使用 | 措施方法 | 对p2.1的相应参数进行修正
P2.1泵电机超频使用 | 处于 | 扬州
P2.1泵电机超频使用 | 项目概况 | 瘦西湖隧道S750
P2.2泵振动过大 | 属于 | 泥浆环流系统
P2.2泵振动过大 | 案例现象 | P2.2泵震动过大
P2.2泵振动过大 | 原因因素 | 长时间的震动导致固定P2.2泵的螺栓松动
P2.2泵振动过大 | 原因因素 | 破除出洞洞门，混凝土块吸附
P2.2泵振动过大 | 原因因素 | 没有安装阻尼减震器
P2.2泵振动过大 | 原因因素 | 基座的预埋钢板由于长时间震动有轻微的松动
P2.2泵振动过大 | 措施方法 | 重新调整P2.2泵的同轴度
P2.2泵振动过大 | 措施方法 | 紧固P2.2泵固定螺栓
P2.2泵振动过大 | 措施方法 | 拆开P2.2泵观察窗取出大块异物
P2.2泵振动过大 | 处于 | 扬州
P2.2泵振动过大 | 项目概况 | 瘦西湖隧道S750
泥浆管路V51液压闸阀限位开关故障 | 属于 | 泥浆环流系统
泥浆管路V51液压闸阀限位开关故障 | 案例现象 | 泥浆管路V51液压闸阀限位开关故障（机械故障）
泥浆管路V51液压闸阀限位开关故障 | 原因因素 | 辅助泵1未启动
泥浆管路V51液压闸阀限位开关故障 | 原因因素 | V51液压闸阀限位盒内凸轮开关松动
泥浆管路V51液压闸阀限位开关故障 | 原因因素 | 液压阀组处减压阀锁紧螺母出现松动
泥浆管路V51液压闸阀限位开关故障 | 措施方法 | 拆开限位盒，重新锁紧凸轮开关
泥浆管路V51液压闸阀限位开关故障 | 使用 | S-1068盾构机
泥浆管路V51液压闸阀限位开关故障 | 项目概况 | 苏通GIL综合管廊S1068
泥浆管路V51液压闸阀限位开关故障 | 处于 | 南通
碎石机左边阀组无压力无动作 | 属于 | 泥浆环流系统
碎石机左边阀组无压力无动作 | 案例现象 | 碎石机左边阀组无压力，无动作
碎石机左边阀组无压力无动作 | 原因因素 | V2阀节流孔（针孔大小）堵塞
碎石机左边阀组无压力无动作 | 措施方法 | 加强液压系统的加油管理及过滤管理
碎石机左边阀组无压力无动作 | 处于 | 南京
碎石机左边阀组无压力无动作 | 项目概况 | 南京长江隧道S349
碎石机油管漏油 | 属于 | 泥浆环流系统
碎石机油管漏油 | 案例现象 | 碎石机油箱油位下降
碎石机油管漏油 | 原因因素 | 气泡仓内部管路漏油
碎石机油管漏油 | 措施方法 | 进仓进行处理
碎石机油管漏油 | 措施方法 | 对漏油油管进行更换
碎石机油管漏油 | 处于 | 扬州
碎石机油管漏油 | 项目概况 | 瘦西湖隧道S750
球阀关不到位 | 属于 | 泥浆环流系统
球阀关不到位 | 案例现象 | 气动、液动球阀显示未开关到位
球阀关不到位 | 原因因素 | 球阀未能真正关到位
球阀关不到位 | 原因因素 | 限位盒子进水造成短路或触点损坏
球阀关不到位 | 原因因素 | 信号传递线路故障
球阀关不到位 | 措施方法 | 来回动几下看是否恢复机械
球阀关不到位 | 措施方法 | 更换损坏的电器件或是连盒子一起更换
球阀关不到位 | 措施方法 | 测量线路确定点位后进行修复
球阀关不到位 | 处于 | 扬州
球阀关不到位 | 项目概况 | 瘦西湖隧道S750
进浆管闸阀及法兰处爆裂 | 属于 | 泥浆环流系统
进浆管闸阀及法兰处爆裂 | 案例现象 | 进浆管闸阀闸板及法兰处瞬间爆裂漏浆
进浆管闸阀及法兰处爆裂 | 原因因素 | 隧道坡度及弯度较大
进浆管闸阀及法兰处爆裂 | 原因因素 | 进出浆管闸阀无法关紧
进浆管闸阀及法兰处爆裂 | 措施方法 | 换管结束开阀时按照顺序打开球阀
进浆管闸阀及法兰处爆裂 | 措施方法 | 法兰面漏浆，更换垫子
进浆管闸阀及法兰处爆裂 | 措施方法 | 闸阀闸板漏浆，将闸板抽出
进浆管闸阀及法兰处爆裂 | 处于 | 扬州
进浆管闸阀及法兰处爆裂 | 项目概况 | 瘦西湖隧道S750
盾构机滞排 | 属于 | 泥浆环流系统
盾构机滞排 | 案例现象 | 螺旋机过度磨损
盾构机滞排 | 案例现象 | 主轴承密封损坏
盾构机滞排 | 案例现象 | 挤压或超挖土体造成塌方或隆起
盾构机滞排 | 案例现象 | 刀盘刀具磨损
盾构机滞排 | 包括 | 刀盘前滞排
盾构机滞排 | 包括 | 切削舱内滞排
盾构机滞排 | 包括 | 出渣系统滞排
盾构机滞排 | 原因因素 | 地质变化
盾构机滞排 | 原因因素 | 滞排碴块堆积
地质变化 | 原因因素 | 砂卵石地层
地质变化 | 原因因素 | 断层破碎带地层
地质变化 | 原因因素 | 易结泥饼地层
地质变化 | 原因因素 | 人工障碍物,脆性材料：人工抛石、古井、古墓、加固体混凝土块、注浆块等。韧性材料：钢管、锚索、塑料排水板等
盾构机滞排 | 原因因素 | 泥水舱排浆口的隔栅网格太小；碴土从刀盘到进入排浆管路的路径过长
盾构机滞排 | 原因因素 | 泥水循环系统管路弯头较多、直径较小，泥水循环无逆循环模式
盾构机滞排 | 原因因素 | 被动搅拌棒在搅拌过程中会存在盲区，无法有效控制土仓内的滞排
盾构机滞排 | 原因因素 | 螺旋机直径不足、轴式螺带导致过碴尺寸不足；应急人工清理设施不足
盾构机滞排 | 原因因素 | 设备选型不当
盾构机滞排 | 原因因素 | 泥浆性能与参数的不佳
盾构机滞排 | 原因因素 | 刀具没能有效地破岩，碴土改良效果不佳
砂卵石地层 | 措施方法 | 提前应采用重型单刃滚刀，加密刀间距或配置先行刀和刮刀；控制刀盘厚度，配置周边刀具
断层破碎带地层 | 措施方法 | 综合处理方式：采用线路调线调坡、补充勘探、预处理 、注浆加固、盾构机直接掘进通过和洞内进行处理等措施
人工障碍物,脆性材料：人工抛石、古井、古墓、加固体混凝土块、注浆块等。韧性材料：钢管、锚索、塑料排水板等 | 措施方法 | 预先摸排，提前制定应急预案
盾构机滞排 | 措施方法 | 采用单泥水舱设计,排浆管尽量前伸靠近泥水舱
盾构机滞排 | 措施方法 | 减少管路弯头；加大循环系统循环能力，加大泵动力，加大泥浆流速；加入逆循环模式
盾构机滞排 | 措施方法 | 加强主动搅动棒设计，主动搅动棒活动区域应覆盖螺旋机口或排泥口附近
盾构机滞排 | 措施方法 | 适当加大螺旋机直径，采用带式螺带
盾构机滞排 | 措施方法 | 加大螺旋机工作扭矩和脱困扭矩，螺旋机设置碴土改良剂注入口
盾构机滞排 | 措施方法 | 使用离心机+絮凝剂、压滤机对泥浆进行二次处理
盾构机滞排 | 措施方法 | ：通过刀盘自配+外置冲刷系统对卸渣槽、中心区域刀盘和刀筒进行高压冲刷
盾构机滞排 | 措施方法 | 掘进参数优化
盾构机滞排 | 措施方法 | 使用合适的碴土改良添加剂对土仓和刀盘前碴土改良，改善碴土和易性
外循环水流量低 | 原因因素 | 外循环水泵故障
外循环水流量低 | 原因因素 | 过滤器堵塞
外循环水流量低 | 原因因素 | 管道过长，外循环水泵压力不够
外循环水流量低 | 原因因素 | 外循环水管堵塞
外循环水流量低 | 措施方法 | 检查外循环水泵
外循环水流量低 | 措施方法 | 更换或清洗过滤器滤袋
外循环水流量低 | 措施方法 | 加大外循环水泵扬程或增加中继泵
外循环水流量低 | 措施方法 | 检查并清洗管路
内循环水温高、散热差故障 | 属于 | 水循环冷却系统
内循环水温高、散热差故障 | 案例现象 | 内循环水温高、散热差故障（流体故障）
内循环水温高、散热差故障 | 原因因素 | 进水滤芯存在堵塞
内循环水温高、散热差故障 | 原因因素 | 板式散热器存在堵塞
内循环水温高、散热差故障 | 措施方法 | 拆卸板式散热器进行清洗
内循环水温高、散热差故障 | 处于 | 兰州
内循环水温高、散热差故障 | 项目概况 | 兰州地铁穿黄隧道S-906
空压机机头排气温度高 | 属于 | 压缩空气系统
空压机机头排气温度高 | 原因因素 | 冷却器换热量不足，冷却器堵塞
空压机机头排气温度高 | 原因因素 | 机头进油量不足，系统缺油
空压机机头排气温度高 | 原因因素 | 风机故障
空压机机头排气温度高 | 原因因素 | 环境温度过高
空压机机头排气温度高 | 措施方法 | 使用3.2KW齿轮水泵加入草酸进行循环，排除水垢
空压机跑油故障 | 属于 | 压缩空气系统
空压机跑油故障 | 原因因素 | 水冷却器油路与水路相窜
空压机跑油故障 | 原因因素 | 回油单向阀油口堵塞
空压机跑油故障 | 原因因素 | 油分芯内残油
空压机跑油故障 | 原因因素 | 最小压力阀故障
空压机跑油故障 | 原因因素 | 机头排气温度过高
空压机跑油故障 | 措施方法 | 厂家人员按照上述几条进行逐项检查清理
空压机跑油故障 | 措施方法 | 加注空压机油
开挖仓压力不能稳定到设定值 | 属于 | Samson自动保压系统
开挖仓压力不能稳定到设定值 | 原因因素 | 滤芯使用不规范
开挖仓压力不能稳定到设定值 | 原因因素 | 管路连接错误
开挖仓压力不能稳定到设定值 | 原因因素 | 内部元件问题
开挖仓压力不能稳定到设定值 | 措施方法 | 检查气源处理单元3999滤芯是否色，更换整套滤芯
开挖仓压力不能稳定到设定值 | 措施方法 | 滤芯严重变色，则对整套保压系统进行清洁度检查
开挖仓压力不能稳定到设定值 | 措施方法 | 核对保压系统管路连接
开挖仓压力不能稳定到设定值 | 措施方法 | 自动保压系统内部存在问题，联系Samson厂家处理
膨润土系统流量不够甚至不能排送 | 属于 | 膨润土系统
膨润土系统流量不够甚至不能排送 | 原因因素 | 泵启动时，气动卸荷阀无法正常工作
膨润土系统流量不够甚至不能排送 | 原因因素 | 泵吸口闸阀未打开或吸口堵塞
膨润土系统流量不够甚至不能排送 | 原因因素 | 泵制动器未松开或空档运行
膨润土系统流量不够甚至不能排送 | 原因因素 | 管路堵塞或末端阀门未打开
膨润土系统流量不够甚至不能排送 | 原因因素 | 线路接触不良，线路松动
膨润土系统流量不够甚至不能排送 | 措施方法 | 电机做好日常防水防护
膨润土系统流量不够甚至不能排送 | 措施方法 | 采购定子作为备货
膨润土系统流量不够甚至不能排送 | 措施方法 | 定期要清理闸阀
管片运输吊机行走刹车失灵 | 属于 | 吊机系统
管片运输吊机行走刹车失灵 | 案例现象 | 起吊时自行溜车，行走刹车距离长
管片运输吊机行走刹车失灵 | 原因因素 | 摩擦偶件质量存在问题
管片运输吊机行走刹车失灵 | 原因因素 | 设计使用不当（液压刹车系统未装）
管片运输吊机行走刹车失灵 | 原因因素 | 摩擦片受潮，有灰尘
管片运输吊机行走刹车失灵 | 原因因素 | 起吊时不正，导致摇摆所致
管片运输吊机行走刹车失灵 | 措施方法 | 另一台盾构机拆用
管片运输吊机行走刹车失灵 | 措施方法 | 尽快购置4只吊机电机刹车装置
管片运输吊机行走刹车失灵 | 处于 | 南京
管片运输吊机行走刹车失灵 | 项目概况 | 南京长江隧道S349
管片运输吊机溜车 | 属于 | 吊机系统
管片运输吊机溜车 | 案例现象 | 管片运输吊机溜车，冲出台车前方轨道
管片运输吊机溜车 | 原因因素 | 下坡坡度高
管片运输吊机溜车 | 原因因素 | 下雨布满雨水
管片运输吊机溜车 | 原因因素 | 缺少可靠性更强的行走过程制动
管片运输吊机溜车 | 措施方法 | 托专业厂家设计、加工行车制动
管片运输吊机溜车 | 措施方法 | 增加轨道前后阻挡
管片运输吊机溜车 | 措施方法 | 强调司机作业前务必检查轨道表面，务必保持清洁干燥
管片运输吊机溜车 | 处于 | 扬州
管片运输吊机溜车 | 项目概况 | 瘦西湖隧道S750
管片运输吊机吊具指示灯不正常 | 属于 | 吊机系统
管片运输吊机吊具指示灯不正常 | 案例现象 | 管片运输吊机吊具打开或关闭后指示灯仍闪烁
管片运输吊机吊具指示灯不正常 | 原因因素 | 吊具至卷盘信号线接触不良或断路
管片运输吊机吊具指示灯不正常 | 措施方法 | 紧固接线端子或者更换信号线
管片运输吊机吊具指示灯不正常 | 处于 | 扬州
管片运输吊机吊具指示灯不正常 | 项目概况 | 瘦西湖隧道S750
管片运输吊机操作界面显示正常却无动作 | 属于 | 吊机系统
管片运输吊机操作界面显示正常却无动作 | 案例现象 | 管片运输吊机操作界面显示正常，但所有动作包括夹具、行走、起升均无
管片运输吊机操作界面显示正常却无动作 | 原因因素 | 信号弱，强度不够
管片运输吊机操作界面显示正常却无动作 | 原因因素 | 天线有损坏
管片运输吊机操作界面显示正常却无动作 | 原因因素 | 吊机上个别传感器损坏或信号线有损伤
管片运输吊机操作界面显示正常却无动作 | 原因因素 | 吊机的信号接收与发射装置有损伤或信号不灵敏
管片运输吊机操作界面显示正常却无动作 | 措施方法 | 调整黄盒子外接延长线的位置
管片运输吊机操作界面显示正常却无动作 | 措施方法 | 更换损坏的天线
管片运输吊机操作界面显示正常却无动作 | 措施方法 | 将显示不正常的传感器调整到工作状态
管片运输吊机操作界面显示正常却无动作 | 措施方法 | 更换被损坏的传感器、接近开关、电缆
管片运输吊机操作界面显示正常却无动作 | 处于 | 扬州
管片运输吊机操作界面显示正常却无动作 | 项目概况 | 瘦西湖隧道S750
管片吊机吸盘无法旋转故障 | 属于 | 吊机系统
管片吊机吸盘无法旋转故障 | 案例现象 | 管片吊机吸盘无法旋转故障（电气故障）
管片吊机吸盘无法旋转故障 | 原因因素 | 电气故障
管片吊机吸盘无法旋转故障 | 原因因素 | 三相之间有一相缺相
管片吊机吸盘无法旋转故障 | 措施方法 | 更换电源信号线
管片吊机吸盘无法旋转故障 | 使用 | S-1068盾构机
管片吊机吸盘无法旋转故障 | 项目概况 | 苏通GIL综合管廊S1068
管片吊机吸盘无法旋转故障 | 处于 | 南通
管片吊机提升葫芦无法提升故障 | 属于 | 吊机系统
管片吊机提升葫芦无法提升故障 | 案例现象 | 管片吊机提升葫芦无法提升故障（电气故障）
管片吊机提升葫芦无法提升故障 | 原因因素 | 管片吊机提升葫芦刹车未打开
管片吊机提升葫芦无法提升故障 | 原因因素 | 管片吊机提升葫芦电机缺相或者短路
管片吊机提升葫芦无法提升故障 | 原因因素 | 称重传感器过载
管片吊机提升葫芦无法提升故障 | 措施方法 | 更换新的漆包线跟绝缘纸、线圈重新绕组
管片吊机提升葫芦无法提升故障 | 使用 | S-1068盾构机
管片吊机提升葫芦无法提升故障 | 项目概况 | 苏通GIL综合管廊S1068
管片吊机提升葫芦无法提升故障 | 处于 | 南通
管片吊机提升葫芦电机过热故障 | 属于 | 吊机系统
管片吊机提升葫芦电机过热故障 | 案例现象 | 管片吊机提升葫芦电机过热故障（机械故障）
管片吊机提升葫芦电机过热故障 | 原因因素 | 管片吊机提升葫芦电机刹车间隙调节不到位
管片吊机提升葫芦电机过热故障 | 原因因素 | 片吊机管片吊机提升葫芦电机线圈出现匝间短路，线圈发热
管片吊机提升葫芦电机过热故障 | 措施方法 | 塞尺调节刹车间隙
管片吊机提升葫芦电机过热故障 | 使用 | S-1068盾构机
管片吊机提升葫芦电机过热故障 | 项目概况 | 苏通GIL综合管廊S1068
管片吊机提升葫芦电机过热故障 | 处于 | 南通
箱涵吊机夹紧油缸接近开关断线故障 | 属于 | 吊机系统
箱涵吊机夹紧油缸接近开关断线故障 | 案例现象 | 箱涵吊机夹紧油缸接近开关断线故障（电气故障）
箱涵吊机夹紧油缸接近开关断线故障 | 原因因素 | 接近开关损坏
箱涵吊机夹紧油缸接近开关断线故障 | 原因因素 | 信号线出现断芯
箱涵吊机夹紧油缸接近开关断线故障 | 措施方法 | 更换插头弯曲处的信号线
箱涵吊机夹紧油缸接近开关断线故障 | 使用 | S-1068盾构机
箱涵吊机夹紧油缸接近开关断线故障 | 项目概况 | 苏通GIL综合管廊S1068
箱涵吊机夹紧油缸接近开关断线故障 | 处于 | 南通
箱涵吊机1号电机无法上下 | 属于 | 吊机系统
箱涵吊机1号电机无法上下 | 原因因素 | 电机接线盒中接线柱断裂
箱涵吊机1号电机无法上下 | 措施方法 | 更换电机中接线柱
箱涵吊机1号电机无法上下 | 处于 | 扬州
箱涵吊机1号电机无法上下 | 项目概况 | 瘦西湖隧道S750
出洞过程中箱涵吊机失效 | 属于 | 吊机系统
出洞过程中箱涵吊机失效 | 案例现象 | 二号台车后部与一号连接桥前部下沉，造成二号台车前部脱轨，同时一号连接桥上的箱涵吊没有了足够的起吊空间
出洞过程中箱涵吊机失效 | 原因因素 | 出洞时盾构机轴线与工作井中轴线存在较大夹角（8度）
出洞过程中箱涵吊机失效 | 原因因素 | 320t龙门吊轨道受制于地面的煤气管道而严重不到位
出洞过程中箱涵吊机失效 | 原因因素 | 卷扬机位置受制于车站土建而无法居中布置
出洞过程中箱涵吊机失效 | 原因因素 | 二号台车左右偏重，吊耳位置设计不合理
出洞过程中箱涵吊机失效 | 原因因素 | 龙门吊（双钩）起吊时单钩起吊过猛
出洞过程中箱涵吊机失效 | 原因因素 | 拆机队伍主观原因
出洞过程中箱涵吊机失效 | 原因因素 | 司机或司索主观原因
出洞过程中箱涵吊机失效 | 措施方法 | 加强吊耳位置的设计与计算
出洞过程中箱涵吊机失效 | 措施方法 | 二号台车偏轻侧适度增加配重
出洞过程中箱涵吊机失效 | 措施方法 | 司机加强大型龙门吊操作规程学习
出洞过程中箱涵吊机失效 | 处于 | 武汉
出洞过程中箱涵吊机失效 | 项目概况 | 武汉地铁8号线越江隧道S978
一号台车仰拱块吊机无动作 | 属于 | 吊机系统
一号台车仰拱块吊机无动作 | 案例现象 | 拼装机两侧吊装的仰拱块吊机没有动作
一号台车仰拱块吊机无动作 | 原因因素 | 仰拱块吊装过程中过分拉拽致使电机电流过大而跳闸
一号台车仰拱块吊机无动作 | 原因因素 | 吊机的电气控制部分有电器元件损坏或掉落
一号台车仰拱块吊机无动作 | 原因因素 | 电源进线接触不良电路板在信号输出时中断
一号台车仰拱块吊机无动作 | 原因因素 | 使用不当使链条打结
一号台车仰拱块吊机无动作 | 原因因素 | 控制手柄进水或信号端按钮损坏
一号台车仰拱块吊机无动作 | 措施方法 | 重新合闸
一号台车仰拱块吊机无动作 | 措施方法 | 更换被损坏的电器元件或电路板
一号台车仰拱块吊机无动作 | 措施方法 | 将电路板上所有输入输出线端拔掉，重新插入，更换损坏的电源线或信号线
一号台车仰拱块吊机无动作 | 措施方法 | 将扭结的链条在空载状态下松开
一号台车仰拱块吊机无动作 | 措施方法 | 将控制手柄打开进行干燥处理，损坏严重的更换新的
一号台车仰拱块吊机无动作 | 处于 | 扬州
一号台车仰拱块吊机无动作 | 项目概况 | 瘦西湖隧道S750
仰拱块吊机无法提升故障 | 属于 | 吊机系统
仰拱块吊机无法提升故障 | 案例现象 | 仰拱块吊机无法提升故障（电气故障）
仰拱块吊机无法提升故障 | 原因因素 | 仰拱块吊机电机缺相或短路
仰拱块吊机无法提升故障 | 原因因素 | 仰拱块吊机电机刹车未打开
仰拱块吊机无法提升故障 | 原因因素 | 仰拱块吊机电机限位出现故障
仰拱块吊机无法提升故障 | 原因因素 | 提升链条针形轴承磨损
仰拱块吊机无法提升故障 | 措施方法 | 电源短接
仰拱块吊机无法提升故障 | 措施方法 | 定期清洁仰拱块吊机
仰拱块吊机无法提升故障 | 使用 | S-1068盾构机
仰拱块吊机无法提升故障 | 项目概况 | 苏通GIL综合管廊S1068
仰拱块吊机无法提升故障 | 处于 | 南通
仰拱块悬臂吊机不动作 | 属于 | 吊机系统
仰拱块悬臂吊机不动作 | 原因因素 | 电源跳闸
仰拱块悬臂吊机不动作 | 原因因素 | 电源线路破损
仰拱块悬臂吊机不动作 | 原因因素 | 电动葫芦或其遥控器的问题
仰拱块悬臂吊机不动作 | 措施方法 | 合闸进行试工作
仰拱块悬臂吊机不动作 | 措施方法 | 对电源线路进行维修或更换
仰拱块悬臂吊机不动作 | 措施方法 | 将遥控器或电动葫芦拆下进行故障维修或更换
仰拱块悬臂吊机不动作 | 处于 | 扬州
仰拱块悬臂吊机不动作 | 项目概况 | 瘦西湖隧道S750
拼装机应急泵、推进泵、注浆泵故障 | 属于 | SICK安全急停系统
拼装机应急泵、推进泵、注浆泵故障 | 案例现象 | 拼装机应急泵、推进泵、注浆泵急停故障（电气故障）
拼装机应急泵、推进泵、注浆泵故障 | 原因因素 | 接触器动、静触点因长时间负荷工作，触点出现烧结粘连
拼装机应急泵、推进泵、注浆泵故障 | 原因因素 | 接触器设计承载电流过小，星形启动电流过大，导致触点烧结
拼装机应急泵、推进泵、注浆泵故障 | 原因因素 | SICK继电器线路出现虚接松动故障
拼装机应急泵、推进泵、注浆泵故障 | 原因因素 | SICK FX3-XTIO安全继电器拼装机急停回路反馈没有在设定时间内得到信号，导致泵的跳停
拼装机应急泵、推进泵、注浆泵故障 | 措施方法 | 保持SICK安全继电器的干燥
拼装机应急泵、推进泵、注浆泵故障 | 措施方法 | 系统插头的紧固
拼装机应急泵、推进泵、注浆泵故障 | 措施方法 | 急停与安全开关等信号反馈线的紧固
拼装机应急泵、推进泵、注浆泵故障 | 措施方法 | 涉及到SICK的分布点需安装警示牌

## Sheet2
主臂及中心锥漏浆 | 异常现象 | 主臂及中心锥漏浆
主臂及中心锥漏浆 | 异常原因 | 中心锥漏浆
主臂及中心锥漏浆 | 异常原因 | 刀臂漏浆
中心锥漏浆 | 异常原因 | 管路开焊
中心锥漏浆 | 异常原因 | 管路拐弯幅度太大
中心锥漏浆 | 异常原因 | 焊接不牢固
刀臂漏浆 | 异常原因 | 压力表管路出现问题
刀臂漏浆 | 异常原因 | 液压管不合格
中心锥漏浆 | 措施方法 | 管路拐弯处开焊
中心锥漏浆 | 措施方法 | 打开中心锥，关闭中心锥刀臂冲刷管路手动球阀
刀臂漏浆 | 措施方法 | 打开刀臂舱门球阀，泄浆
刀臂漏浆 | 措施方法 | 打开主臂舱门，通气，检查刀臂里面管路漏浆处
刀臂漏浆 | 措施方法 | 舱门打开固定，刀盘旋转，将浆液倒出
刀臂漏浆 | 措施方法 | 手动球阀关闭，修复漏浆处管路
武汉地铁8号线越江隧道 | 异常原因 | 粉细砂、泥质粉砂岩、强风化砾岩、弱胶结砾岩、中等胶结砾岩、圆砾土、中粗砂等地层
刀盘结泥饼 | 异常现象 | 推进油缸推力大为增加
刀盘结泥饼 | 异常现象 | 刀盘驱动力矩经常维持在额定扭矩
刀盘结泥饼 | 异常现象 | 刀盘中心体温升加快甚至达到高温
刀盘结泥饼 | 异常现象 | 刀盘贯入度大为减少
刀盘结泥饼 | 异常现象 | 掘进速度降低
刀盘结泥饼 | 异常原因 | 刀盘中心区域流动性差
刀盘中心区域流动性差 | 异常原因 | 中心区域刀具布置密度相对较大
刀盘中心区域流动性差 | 异常原因 | 配备了较大尺寸的限径肋板
刀盘结泥饼 | 异常原因 | 遭遇泥质粉砂岩
遭遇泥质粉砂岩 | 异常原因 | 大量大小不等的胶结粘土块堆积并糊在刀盘中心体沟槽中
刀盘结泥饼 | 异常原因 | 中心冲刷能力弱
刀盘结泥饼 | 措施方法 | 高压进仓，清除已板结了的泥饼
配备了较大尺寸的限径肋板 | 措施方法 | 割除不受力的限径肋板
中心区域刀具布置密度相对较大 | 措施方法 | 拆除过密的固定刮刀
中心冲刷能力弱 | 措施方法 | 改进中心冲刷采用分臂分时方式
刀盘结泥饼 | 措施方法 | 割除不受力的限径肋板
刀盘结泥饼 | 措施方法 | 拆除过密的固定刮刀
刀盘结泥饼 | 措施方法 | 改进中心冲刷采用分臂分时方式
刀盘无法换向 | 异常现象 | 刀盘只能单向运转
刀盘无法换向 | 异常原因 | 滚动角数据过大或过小
刀盘只能单向运转 | 措施方法 | 将换向旋钮旋转到所需方向，按住RESET按钮，同时启动刀盘
刀盘无法换向 | 措施方法 | 将换向旋钮旋转到所需方向，按住RESET按钮，同时启动刀盘
刀盘驱动力矩偏大，掘进困难 | 异常现象 | 刀盘驱动力矩偏大
刀盘驱动力矩偏大，掘进困难 | 异常现象 | 掘进困难
刀盘驱动力矩偏大，掘进困难 | 异常原因 | 原配刀具刀刃偏钝
刀盘驱动力矩偏大，掘进困难 | 异常原因 | 刀盘开口率偏小
刀盘驱动力矩偏大，掘进困难 | 异常原因 | 刀密度偏大
刀盘驱动力矩偏大，掘进困难 | 异常原因 | 中心冲刷管及冲刷嘴设计不合理
刀盘驱动力矩偏大，掘进困难 | 异常原因 | 掘进参数特别是贯入度的选择不适
原配刀具刀刃偏钝 | 措施方法 | 采用合理锐角的软土刀
刀密度偏大 | 措施方法 | 中心区域去掉部分软土刀，每个轨迹仅保留2把
中心冲刷管及冲刷嘴设计不合理 | 措施方法 | 改进并加强中心冲刷
掘进参数特别是贯入度的选择不适 | 措施方法 | 贯入度不大于25mm/rpm，及时切换正反转或适时空转
刀盘驱动力矩偏大，掘进困难 | 措施方法 | 改进泥浆指标，增加工业润滑剂
刀盘驱动力矩偏大，掘进困难 | 措施方法 | 采用合理锐角的软土刀
刀盘驱动力矩偏大，掘进困难 | 措施方法 | 中心区域去掉部分软土刀，每个轨迹仅保留2把
刀盘驱动力矩偏大，掘进困难 | 措施方法 | 改进并加强中心冲刷
刀盘驱动力矩偏大，掘进困难 | 措施方法 | 贯入度不大于25mm/rpm，及时切换正反转或适时空转
盾构机驱动力矩过大 | 异常现象 | 驱动力矩过大，即使空转时也偏大，刀具频繁损坏
盾构机驱动力矩过大 | 异常原因 | 地质原因
盾构机驱动力矩过大 | 异常原因 | 底部堆积
盾构机驱动力矩过大 | 异常原因 | 刀具原因
盾构机驱动力矩过大 | 异常原因 | 刀筒变形/磨损
盾构机驱动力矩过大 | 异常原因 | 螺栓原因
地质原因 | 异常原因 | 中等胶结砾岩趋于减少，包含弱胶结及强风化在内的复合地层整体增加
底部堆积 | 异常原因 | 六个副臂的边刮刀前期受伤断裂
刀具原因 | 异常原因 | 刀具的材质、形状
螺栓原因 | 异常原因 | 螺栓、刀筒上母牙拆装次数过多
地质原因 | 措施方法 | 随机严控掘进参数
刀具原因 | 措施方法 | 高压进仓安装或焊接刀盘副臂上的边刮刀
螺栓原因 | 措施方法 | 拆装超过六次的固定螺栓必换
刀具原因 | 措施方法 | 储备各种可更换刀具
盾构机驱动力矩过大 | 措施方法 | 随机严控掘进参数
盾构机驱动力矩过大 | 措施方法 | 高压进仓安装或焊接刀盘副臂上的边刮刀
盾构机驱动力矩过大 | 措施方法 | 拆装超过六次的固定螺栓必换
盾构机驱动力矩过大 | 措施方法 | 储备各种可更换刀具
刀盘卡死 | 异常现象 | 盾构机刀盘无法启动
刀盘卡死 | 异常原因 | 急停驱动
刀盘卡死 | 异常原因 | 中心锥内滑动平台未收到位，接近开关脱落
刀盘卡死 | 异常原因 | EP2供油不足，中继泵内进入空气，滤芯堵塞
刀盘卡死 | 异常原因 | 齿轮油泵故障
刀盘卡死 | 异常原因 | 齿轮油液位过低
刀盘卡死 | 异常原因 | MCC02、03柜跳闸或者柜内变频器故障
刀盘卡死 | 异常原因 | 刀盘扭矩过大及刀盘卡住
刀盘卡死 | 措施方法 | 观察F3界面条件认可，F6界面是否有故障指示
中心锥内滑动平台未收到位，接近开关脱落 | 措施方法 | 复位中心锥内刀盘遥控器急停、收回滑动平台、接近开关挡块固定到位
EP2供油不足，中继泵内进入空气，滤芯堵塞 | 措施方法 | 手动搅拌排出空气，更换滤芯
MCC02、03柜跳闸或者柜内变频器故障 | 措施方法 | 复位变频器
刀盘扭矩过大及刀盘卡住 | 措施方法 | 进行刀盘伸缩
刀盘卡死 | 措施方法 | 复位中心锥内刀盘遥控器急停、收回滑动平台、接近开关挡块固定到位
刀盘卡死 | 措施方法 | 手动搅拌排出空气，更换滤芯
刀盘卡死 | 措施方法 | 复位变频器
刀盘卡死 | 措施方法 | 进行刀盘伸缩
刀盘中心体温升突降 | 异常现象 | 刀盘中心体的温度由之前的每环上升20多度，突然变为基本不升甚至略有下降
刀盘中心体温升突降 | 异常现象 | 驱动扭矩略有下降，但还有波动
刀盘中心体温升突降 | 异常原因 | 连续去掉仅有的两把滚刀，摩擦阻力减少
刀盘中心体温升突降 | 异常原因 | 粉细沙含量减少，砾石增加，泥饼不稳定部分掉落，减少了刀盘前端的摩擦力
刀盘中心体温升突降 | 措施方法 | 更换改型刀具
刀盘中心体温升突降 | 措施方法 | 掘进参数实行动态调整
刀盘中心体温升突降 | 措施方法 | 调减膨润土及高分子添加剂用量
中心冲刷效果不佳 | 异常现象 | 中心冲刷管路经常堵塞，冲刷效果不佳
中心冲刷效果不佳 | 异常原因 | 泥质粉砂岩中含有胶结粘土块，容易糊在刀盘中心体上
中心冲刷效果不佳 | 异常原因 | 中心冲刷泵P01的参数不佳
中心冲刷效果不佳 | 异常原因 | 冲刷嘴直径DN80较大，冲刷管道存在直角拐弯
冲刷嘴直径DN80较大，冲刷管道存在直角拐弯 | 措施方法 | 改变直角拐弯、冲刷嘴直径渐变至小
泥质粉砂岩中含有胶结粘土块，容易糊在刀盘中心体上 | 措施方法 | 适时改变开挖仓泥浆指标，动态调整掘进参数
中心冲刷泵P01的参数不佳 | 措施方法 | 手动球阀改为气动控制，分区、分时方式，提高局部、瞬间冲刷功率
中心冲刷效果不佳 | 措施方法 | 改变直角拐弯、冲刷嘴直径渐变至小
中心冲刷效果不佳 | 措施方法 | 适时改变开挖仓泥浆指标，动态调整掘进参数
中心冲刷效果不佳 | 措施方法 | 手动球阀改为气动控制，分区、分时方式，提高局部、瞬间冲刷功率
刀盘刀具磨损 | 异常现象 | 中心刀根部掏空
刀盘刀具磨损 | 异常现象 | 刮刀与先行刀崩齿、偏磨
刀盘刀具磨损 | 异常现象 | 合一齿刀出现两头崩齿、中间严重磨损
刀盘刀具磨损 | 异常现象 | 滚刀刀圈破碎
刀盘刀具磨损 | 异常原因 | 原刀具刀刃偏钝
刀盘刀具磨损 | 异常原因 | 刀密度偏大
刀盘刀具磨损 | 异常原因 | 刀具的材质、形状
刀盘刀具磨损 | 异常原因 | 齿刀及球齿滚刀均不适用于中等胶结砾岩地层
刀盘刀具磨损 | 异常原因 | 先行刀钎焊工艺质量问题
刀盘刀具磨损 | 异常原因 | 操作人员对滚刀磨损传感器报警不够敏感
刀盘刀具磨损 | 异常原因 | 刀盘副臂上的大刮刀破损脱落
齿刀及球齿滚刀均不适用于中等胶结砾岩地层 | 措施方法 | 根据地层变化适时改变刀型、角度及尺寸
刀密度偏大 | 措施方法 | 中心区域去掉部分刮刀，每个轨迹仅保留2把
刀盘刀具磨损 | 措施方法 | 滚刀采用耐冲击性更强的光圆式而非球齿式
刀盘刀具磨损 | 措施方法 | 刮刀采用改进型，材质优先考虑刚度
先行刀钎焊工艺质量问题 | 措施方法 | 正面先行刀处于无滚刀覆盖区域，宜加强钎焊工艺，两端封闭焊接保护
刀盘刀具磨损 | 措施方法 | 刀具厂家切实加强滚刀刀圈、刮刀刀刃的材质
操作人员对滚刀磨损传感器报警不够敏感 | 措施方法 | 合理设置刀具检查周期，并根据报警情况及时调整检查
刀盘副臂上的大刮刀破损脱落 | 措施方法 | 高压进仓焊接安装刀盘副臂上的大刮刀
刀盘刀具磨损 | 措施方法 | 根据地层变化适时改变刀型、角度及尺寸
刀盘刀具磨损 | 措施方法 | 中心区域去掉部分刮刀，每个轨迹仅保留2把
刀盘刀具磨损 | 措施方法 | 正面先行刀处于无滚刀覆盖区域，宜加强钎焊工艺，两端封闭焊接保护
刀盘刀具磨损 | 措施方法 | 合理设置刀具检查周期，并根据报警情况及时调整检查
刀盘刀具磨损 | 措施方法 | 高压进仓焊接安装刀盘副臂上的大刮刀
刀筒损坏 | 异常现象 | 滚刀失效后其刀筒严重磨损
刀筒损坏 | 异常现象 | 软土刀外刀筒频繁开裂
刀筒损坏 | 异常原因 | 地质因素影响滚刀双刃受力不均
刀筒损坏 | 异常原因 | 滚刀固定螺栓部分或全部断裂
刀筒损坏 | 异常原因 | 底部的碎石卡在滚刀侧面导致滚刀不转，转到中上部粉细砂层时又因反作用力小导致滚刀不转而平磨
刀筒损坏 | 措施方法 | 焊补、打磨，修复磨损的滚刀刀筒；
刀筒损坏 | 措施方法 | 联系专业厂家对刮刀刀筒潜在的裂痕进行探测
刀筒损坏 | 措施方法 | 预定成品滚刀、刮刀刀筒
刀筒损坏 | 措施方法 | 从闸门法兰处用三角铁对刮刀外刀筒进行加固
刀筒损坏 | 措施方法 | 从刀臂内侧对刮刀内刀筒端盖压块进行圆钢支撑
联接螺栓损坏 | 异常现象 | 刮刀刀头连接螺栓变形及滚刀固定螺栓断裂频繁
联接螺栓损坏 | 异常现象 | 滚刀螺栓频繁松动断裂，甚至滚刀掉入刀筒内
联接螺栓损坏 | 异常原因 | 底部局部砾岩软硬不均，加上砾岩厚薄变化
联接螺栓损坏 | 异常原因 | 底部弱胶结地层中存在着较大的块石或砾岩
联接螺栓损坏 | 异常原因 | 联接螺栓拆装次数远超6次，存在疲劳变形
联接螺栓损坏 | 异常原因 | 联接螺栓拉伸强度不足或抗剪切强度不足
联接螺栓损坏 | 异常原因 | 刀筒使用高达20次左右，并且多次取断丝，存在局部受伤甚至疲劳，安装顺序不合理
联接螺栓损坏 | 措施方法 | 适度控制贯入度，并随着地质变化适时而变
联接螺栓损坏 | 措施方法 | 内层反作用力不足的滚刀及时更换为齿刀
联接螺栓损坏 | 措施方法 | 高压进仓，焊修刀盘上与滚刀刀筒相配合的圆毂
联接螺栓损坏 | 措施方法 | 更换超过6次的联接螺栓
联接螺栓损坏 | 措施方法 | 采购盾构机原装螺栓或国产著名螺栓
联接螺栓损坏 | 措施方法 | 加强螺栓安装控制
联接螺栓拆装次数远超6次，存在疲劳变形 | 措施方法 | 更换超过6次的联接螺栓
联接螺栓拉伸强度不足或抗剪切强度不足 | 措施方法 | 采购盾构机原装螺栓或国产著名螺栓
刀筒使用高达20次左右，并且多次取断丝，存在局部受伤甚至疲劳，安装顺序不合理 | 措施方法 | 加强螺栓安装控制
滚刀螺栓频繁断裂 | 异常现象 | 滚刀螺栓却频繁松动断裂
滚刀螺栓频繁断裂 | 异常现象 | 滚刀掉入刀桶内
滚刀螺栓频繁断裂 | 异常原因 | 受外力过大
滚刀螺栓频繁断裂 | 异常原因 | 底部地质由中等胶结砾岩逐渐转为弱胶结
滚刀螺栓频繁断裂 | 异常原因 | 刀盘上支撑滚刀刀桶的外毂被严重磨掉
滚刀螺栓频繁断裂 | 异常原因 | 螺栓安装存在问题
滚刀螺栓频繁断裂 | 异常原因 | 滚刀螺栓内丝局部受伤甚至疲劳
滚刀螺栓频繁断裂 | 异常原因 | 螺栓本身质量问题
滚刀螺栓频繁断裂 | 措施方法 | 加强螺栓安装质量控制
滚刀螺栓频繁断裂 | 措施方法 | 加强螺栓采购质量控制
螺栓安装存在问题 | 措施方法 | 加强螺栓安装质量控制
螺栓本身质量问题 | 措施方法 | 加强螺栓采购质量控制
刮刀内刀筒固定螺栓断丝 | 异常现象 | 刀筒存在漏浆现象
刮刀内刀筒固定螺栓断丝 | 异常现象 | 内刀筒螺栓断丝
刮刀内刀筒固定螺栓断丝 | 异常原因 | 合金齿全部脱落
刮刀内刀筒固定螺栓断丝 | 异常原因 | 固定齿刀刀座螺栓断裂，齿刀刀座变形严重
刮刀内刀筒固定螺栓断丝 | 异常原因 | 刮刀直接接触岩面造成刮刀或其他先行刀刀筒变形漏浆
刮刀内刀筒固定螺栓断丝 | 措施方法 | 刀筒后端盖位置再次焊接槽钢进行加固
刮刀内刀筒固定螺栓断丝 | 措施方法 | 断丝处理
刮刀内刀筒固定螺栓断丝 | 措施方法 | 焊接槽钢割除安装换刀工装进行抽刀，对内刀筒其余断丝进行处理
刮刀内刀筒固定螺栓断丝 | 措施方法 | 正常装回刀具
滚刀换刀油缸无力收回 | 异常现象 | 滚刀的换刀油缸无力收不回来
滚刀换刀油缸无力收回 | 异常现象 | 新加工换刀油缸伸出后收不回来
滚刀换刀油缸无力收回 | 异常现象 | 滚刀（齿刀）刀筒抽刀过程中，刀筒极难抽出
滚刀换刀油缸无力收回 | 异常原因 | 换刀油缸拆装处于金属疲劳变形状态
滚刀换刀油缸无力收回 | 异常原因 | 滚刀刀筒使用变形及焊补变形
滚刀换刀油缸无力收回 | 异常原因 | 底部泥水，导致液压回油路不畅或堵死
滚刀换刀油缸无力收回 | 措施方法 | 重新加大攻丝，配做相应加大缸头，同时换缸头密封
滚刀换刀油缸无力收回 | 措施方法 | 重新定做成套油缸总成
滚刀换刀油缸无力收回 | 措施方法 | 原装进口单只油缸总成
齿轮油流量控制阀故障 | 异常现象 | 主驱动流量控制阀PB111传感器无计数
齿轮油流量控制阀故障 | 异常原因 | 齿轮油较粘稠，温度过低，导致流动性差，致使流量不足
齿轮油流量控制阀故障 | 异常原因 | 齿轮油滤芯前后压差超过3bar
齿轮油流量控制阀故障 | 异常原因 | 齿轮油泵头压力设定值出现波动
齿轮油流量控制阀故障 | 异常原因 | 齿轮油流量控制阀信号线出现破损、虚接
齿轮油流量控制阀故障 | 异常原因 | 齿轮油流量控制阀球阀关闭
齿轮油流量控制阀故障 | 异常原因 | 齿轮油油品存在异样，过多铁屑
齿轮油流量控制阀故障 | 措施方法 | 清洗齿轮油磁铁滤芯、齿轮油控制阀内小齿轮及节流阀
换刀油缸断裂撸丝损坏 | 异常现象 | 抽刀油缸进行抽刀过程中，出现刀筒极难抽出
换刀油缸断裂撸丝损坏 | 异常现象 | 采用顶丝办法没有效果,加压出现断裂
换刀油缸断裂撸丝损坏 | 异常原因 | 换刀油缸使用次数较为频繁
换刀油缸断裂撸丝损坏 | 异常原因 | 岩石挤压刀筒，刀筒出现轻微变形
换刀油缸断裂撸丝损坏 | 措施方法 | 端盖位置焊接槽钢进行加固
换刀油缸断裂撸丝损坏 | 措施方法 | 使用M20丝杠将滚刀外刀筒与内刀筒相连接
换刀油缸断裂撸丝损坏 | 措施方法 | 损坏的滚刀抽刀油缸拆卸下来进行修复
刀具闸板关闭困难 | 异常现象 | 滚刀及软土刀具闸板关闭困难
刀具闸板关闭困难 | 异常原因 | 日常维护不到位
刀具闸板关闭困难 | 异常原因 | 盾构机检查/更换刀具次数过多
刀具闸板关闭困难 | 异常原因 | 滚刀及软土刀闸板滑道周边进入泥砂
刀具闸板关闭困难 | 异常原因 | 滚刀油管及软土刀闸板油缸安装方式出现错误
刀具闸板关闭困难 | 措施方法 | 保养闸板油缸
刀具闸板关闭困难 | 措施方法 | 检查闸板油缸工装的安装方式
刀具闸板关闭困难 | 措施方法 | 机械顶对闸板油缸进行辅助
刀具闸板关闭困难 | 措施方法 | 冲刷水管冲刷
8号电机进水 | 异常现象 | 8号主驱动电机变频器报错，电机无电流、无转速
8号电机进水 | 异常原因 | 盾体内部出现爆管，电机内部进水
8号电机进水 | 异常原因 | 管路开焊，管路拐弯幅度太大，焊接不牢固
8号电机进水 | 措施方法 | 暂时屏蔽8号变频器，更换8号电机，接线盒处用玻璃胶绝缘密封
齿轮油流量检测报警 | 异常现象 | 主驱动齿轮油流量检测报警
齿轮油流量检测报警 | 异常原因 | 齿轮油温度过低，流动性降低，致使流量不足
齿轮油流量检测报警 | 异常原因 | 滤芯脏了
齿轮油流量检测报警 | 措施方法 | 更换齿轮油滤芯
齿轮油流量检测报警 | 措施方法 | 关闭齿轮油冷却，齿轮油温度升高
齿轮油流量检测报警 | 措施方法 | 适当降低齿轮油流量设定值
齿轮油流量控制阀故障 | 异常现象 | 主驱动流量控制阀PB111传感器无计数
齿轮油流量控制阀故障 | 异常原因 | 齿轮油较粘稠，温度过低
齿轮油流量控制阀故障 | 异常原因 | 齿轮油滤芯堵塞
齿轮油流量控制阀故障 | 异常原因 | 齿轮油泵头压力设定值出现波动
齿轮油流量控制阀故障 | 异常原因 | 齿轮油流量控制阀信号线出现破损、虚接
齿轮油流量控制阀故障 | 异常原因 | 齿轮油流量控制阀球阀关闭
齿轮油流量控制阀故障 | 异常原因 | 齿轮油油品存在异样，过多铁屑
齿轮油流量控制阀故障 | 措施方法 | 控制齿轮油温度
齿轮油流量控制阀故障 | 措施方法 | 控制齿轮油滤芯前后压差
齿轮油流量控制阀故障 | 措施方法 | 齿轮油泵头压力正常
齿轮油流量控制阀故障 | 措施方法 | 齿轮油流量控制阀信号线没断裂
齿轮油流量控制阀故障 | 措施方法 | 关闭齿轮油水冷却系统球阀
齿轮油流量控制阀故障 | 措施方法 | 清洗齿轮油磁铁滤芯
齿轮油通信故障 | 所属系统 | 主驱动润滑系统
齿轮油通信故障 | 异常现象 | 控制室工控机F8齿轮油界面PB121、PB131等流量控制阀无计数
齿轮油通信故障 | 异常现象 | 刀盘无法启动
齿轮油通信故障 | 异常现象 | F6报警界面出现齿轮油通讯故障
齿轮油通信故障 | 异常原因 | Profibus线传输出现干扰，存在接地
齿轮油通信故障 | 异常原因 | 盾体处的齿轮油通讯wago块出现故障
齿轮油通信故障 | 异常原因 | Profibus通讯接头松动、接头接触不良
齿轮油通信故障 | 异常原因 | RS485中继器损坏
齿轮油通信故障 | 措施方法 | 更换新的Profibus线、Profibus通讯接头以及ET200M远程PLC控制器
齿轮油通信故障 | 措施方法 | 在PLC程序中进行屏蔽
齿轮油通信故障 | 措施方法 | 定期对重要备件进行维护
齿轮油通信故障 | 措施方法 | 放置干燥剂
齿轮油滤芯压差传感器报警故障 | 所属系统 | 主驱动润滑系统
齿轮油滤芯压差传感器报警故障 | 异常原因 | 压差传感器线路故障
齿轮油滤芯压差传感器报警故障 | 异常原因 | 过滤器滤芯存在杂质
齿轮油滤芯压差传感器报警故障 | 措施方法 | 检查是否有24V电电源输入
齿轮油滤芯压差传感器报警故障 | 措施方法 | 拆卸过滤器滤芯，发现杂质，更换滤芯
HBW油脂报错刀盘跳停 | 所属系统 | HBW油脂密封系统
HBW油脂报错刀盘跳停 | 异常原因 | 天气过冷油脂过稠
HBW油脂报错刀盘跳停 | 异常原因 | 泵工作压力低
HBW油脂报错刀盘跳停 | 异常原因 | 阀块内部堵塞
HBW油脂报错刀盘跳停 | 措施方法 | 加热器对油脂桶加热
HBW油脂报错刀盘跳停 | 措施方法 | 打开阀块并清洗
HBW脉冲传感器无计数故障 | 所属系统 | HBW油脂密封系统
HBW脉冲传感器无计数故障 | 异常现象 | HBW脉冲计数传感器无计数故障（流体故障）
HBW脉冲传感器无计数故障 | 异常现象 | 流体故障
HBW脉冲传感器无计数故障 | 异常现象 | 电气故障
HBW脉冲传感器无计数故障 | 异常原因 | 脉冲计数器损坏
HBW脉冲传感器无计数故障 | 异常原因 | 气动油脂泵不出油或不工作
HBW脉冲传感器无计数故障 | 异常原因 | 同步马达卡死
HBW脉冲传感器无计数故障 | 异常原因 | 同步马达某一路出口堵塞
流体故障 | 措施方法 | 拆卸同步马达用柴油或者煤油进行清洗
电气故障 | 措施方法 | 更换脉冲计数器
HBW流量偏高 | 所属系统 | HBW油脂密封系统
HBW流量偏高 | 异常现象 | HBW流量偏高（机械故障）
HBW流量偏高 | 异常原因 | 气动油脂泵进气压力过高
HBW流量偏高 | 异常原因 | HBW油脂管路系统存在一路或者多路管路气动阀不能有效关闭
HBW流量偏高 | 措施方法 | 紧固气动球阀阀体两端调节限位螺母
HBW流量偏高 | 措施方法 | V005气动球阀有效关闭
EP2系列报警 | 所属系统 | 油脂集中润滑系统
EP2系列报警 | 异常现象 | EP2油脂供应报警
EP2系列报警 | 异常原因 | 中继泵柱塞不保压或不出油
EP2系列报警 | 异常原因 | 中继泵接头漏油
EP2系列报警 | 异常原因 | 中继泵内有异响
EP2系列报警 | 异常原因 | 分配阀块及计数器有问题
EP2系列报警 | 措施方法 | 手动往中继泵补油
EP2系列报警 | 措施方法 | 将柱塞出油阀调至最大或增加支路
EP2系列报警 | 措施方法 | 更改PLC报警程序、泵脂频率
EP2系列报警 | 措施方法 | 中继泵涡轮与蜗杆失效
递进式分配器脉冲计数器计数失效 | 所属系统 | 油脂集中润滑系统
递进式分配器脉冲计数器计数失效 | 异常现象 | 递进式分配器脉冲计数器计数失效（流体）
递进式分配器脉冲计数器计数失效 | 异常原因 | 脉冲计数器计数损坏
递进式分配器脉冲计数器计数失效 | 异常原因 | 递进式分配器柱塞卡滞
递进式分配器脉冲计数器计数失效 | 异常原因 | 递进式分配器出口某一路出现堵塞
递进式分配器脉冲计数器计数失效 | 措施方法 | 拆卸脉冲计数器碰铁，观察计数器间歇性闪烁
递进式分配器脉冲计数器计数失效 | 措施方法 | 拆卸递进式分配器出油口，使用柴油或者煤油清洗柱塞
油脂集中润滑流量不足 | 所属系统 | 油脂集中润滑系统
油脂集中润滑流量不足 | 异常现象 | 油脂集中润滑流量不够报警（流体故障）
油脂集中润滑流量不足 | 异常原因 | 气动油脂泵不出油或不工作
油脂集中润滑流量不足 | 异常原因 | 电动油脂泵处滤芯堵塞
油脂集中润滑流量不足 | 异常原因 | 主驱动处递进式油脂分配器堵塞
油脂集中润滑流量不足 | 异常原因 | 电动油脂泵处储油桶液位过低
油脂集中润滑流量不足 | 异常原因 | 油脂流量达不到要求
油脂集中润滑流量不足 | 措施方法 | 拆卸滤芯，使用柴油清洗
油脂集中润滑流量不足 | 措施方法 | 调节电动油脂泵柱塞行程
油脂集中润滑流量不足 | 措施方法 | 适当修改一分钟中设定的次数
盾尾油脂泵泵头卡滞 | 所属系统 | 盾尾油脂密封系统
盾尾油脂泵泵头卡滞 | 异常现象 | 盾尾油脂泵泵头卡滞（机械故障）
盾尾油脂泵泵头卡滞 | 异常原因 | 切换键13与保持架14之间发生卡滞
盾尾油脂泵泵头卡滞 | 异常原因 | 维持泵杆上下活动的弹簧51因长时间动作导致弹簧断裂
盾尾油脂泵泵头卡滞 | 异常原因 | 气源压力不足
盾尾油脂泵泵头卡滞 | 异常原因 | 气动三联件未添加润滑油
盾尾油脂泵泵头卡滞 | 措施方法 | 更换新的13切换键与14保持架
盾尾油脂泵泵头卡滞 | 措施方法 | 清洁换向阀
盾尾油脂泵泵杆密封失效 | 所属系统 | 盾尾油脂密封系统
盾尾油脂泵泵杆密封失效 | 异常现象 | 盾尾油脂泵泵杆密封失效（机械故障）
盾尾油脂泵泵杆密封失效 | 异常原因 | 结构问题
盾尾油脂泵泵杆密封失效 | 措施方法 | 拆解油脂泵泵杆，对油脂泵泵杆密封进行更换
推进油缸（A组）偶尔不保压 | 所属系统 | 推进油缸系统
推进油缸（A组）偶尔不保压 | 异常现象 | 管片拼装时，偶尔出现A组推进油缸泄压情况
推进油缸（A组）偶尔不保压 | 异常原因 | 控制电路：推进油缸电磁线圈未通电
推进油缸（A组）偶尔不保压 | 措施方法 | 液压回路：阀组内相应油缸的控制阀芯移动不灵活，油路关闭不严而部分泄压
推进油缸（A组）偶尔不保压 | 措施方法 | 对阀组上故障油缸的电磁线圈多次开关冲击，控制阀芯移动到位，油缸移动恢复正常
推进油缸卡滞 | 所属系统 | 推进油缸系统
推进油缸卡滞 | 异常现象 | 推进油缸不能回缩
推进油缸卡滞 | 异常原因 | 液压系统部分污染
推进油缸卡滞 | 异常原因 | 电气控制系统有问题
推进油缸卡滞 | 措施方法 | 保证液压油清洁
推进油缸卡滞 | 措施方法 | 液压回油滤芯应视压差或周期及时更换
推进泵泵头压力输出不足 | 所属系统 | 推进油缸系统
推进泵泵头压力输出不足 | 异常现象 | 推进泵泵头压力输出不足（电气故障）
推进泵泵头压力输出不足 | 异常原因 | 阀组位移传感器问题
推进泵泵头压力输出不足 | 异常原因 | 压力传感器问题
推进泵泵头压力输出不足 | 异常原因 | 压力传感器问题
推进泵泵头压力输出不足 | 措施方法 | 由厂家电气人员对VT5041放大卡进行调节
推进某组油缸行程滞后 | 所属系统 | 推进油缸系统
推进某组油缸行程滞后 | 异常现象 | 推进某组油缸行程滞后故障（电气故障）
推进某组油缸行程滞后 | 异常原因 | 推进油缸没有顶在管片上
推进某组油缸行程滞后 | 异常原因 | 盾构司机流量给的不到位
推进某组油缸行程滞后 | 异常原因 | 程序中，某组流量分配的不够
推进某组油缸行程滞后 | 措施方法 | 程序中更改该组流量值，该组油缸流量加大，油缸行程跟上
盾构机无法推进 | 所属系统 | 推进油缸系统
盾构机无法推进 | 异常现象 | 推进条件不满足，盾构机无法推进
盾构机无法推进 | 异常原因 | 喂片机卡住
盾构机无法推进 | 异常原因 | 喂片机拉伸油缸限位不正常
盾构机无法推进 | 异常原因 | 片机拉伸调整油缸压力电磁开关无信号
盾构机无法推进 | 措施方法 | 打开喂片机拉伸调整油缸液压手动球阀，来回多次伸缩
拼装机真空度报警 | 所属系统 | 管片拼装机系统
拼装机真空度报警 | 措施方法 | 更换-1到0bar真空压力传感器
吸盘无法吸取管片 | 所属系统 | 管片拼装机系统
吸盘无法吸取管片 | 异常现象 | 吸盘无法吸取管片故障（机械故障）
吸盘无法吸取管片 | 异常原因 | 拼装机吸盘机械式限位开关卡滞
吸盘无法吸取管片 | 异常原因 | 拼装机吸盘压力传感器断线、短路，信号没有得到反馈
吸盘无法吸取管片 | 异常原因 | 拼装机吸盘密封脱落，存在漏气
吸盘无法吸取管片 | 异常原因 | 拼装机K块接近开关信号没有得到反馈
吸盘无法吸取管片 | 异常原因 | 遥控器电量过低
吸盘无法吸取管片 | 异常原因 | 拼装机吸盘真空泵滤芯堵塞
吸盘无法吸取管片 | 异常原因 | 管片放置放反
吸盘无法吸取管片 | 异常原因 | 定位销与吸盘接合面出现裂纹
吸盘无法吸取管片 | 措施方法 | 依次排除检查处理
吸盘无法吸取管片 | 措施方法 | 拆卸机械式限位开关，清洗铜套，更换弹簧
拼装机真空度低于80%报警不满足管片吸附 | 所属系统 | 管片拼装机系统
拼装机真空度低于80%报警不满足管片吸附 | 异常现象 | 拼装机真空吸盘抽真空能力持续下降
吸盘倾斜、旋转油缸动作迟缓 | 所属系统 | 管片拼装机系统
吸盘倾斜、旋转油缸动作迟缓 | 异常现象 | 吸盘倾斜、旋转油缸动作迟缓故障（液压故障）
吸盘倾斜、旋转油缸动作迟缓 | 异常原因 | 拼装机倾斜、旋转油缸阀组流量不够
吸盘倾斜、旋转油缸动作迟缓 | 异常原因 | 拼装机倾斜、旋转油缸回转轴承卡滞
吸盘倾斜、旋转油缸动作迟缓 | 异常原因 | 吸盘倾斜
吸盘倾斜、旋转油缸动作迟缓 | 措施方法 | 使用内六角调节阀组节流阀
吸盘K块接近开关断线 | 所属系统 | 管片拼装机系统
吸盘K块接近开关断线 | 异常现象 | 吸盘K块接近开关断线故障（电气故障）
吸盘K块接近开关断线 | 异常原因 | 接近开关插头松动，接触不良
吸盘K块接近开关断线 | 异常原因 | 接近开关信号线存在断芯
吸盘K块接近开关断线 | 异常原因 | 接近开关存在短路
吸盘K块接近开关断线 | 异常原因 | 24V电源丢失
吸盘K块接近开关断线 | 措施方法 | 检查24V电源
吸盘K块接近开关断线 | 措施方法 | 重新续接，保持信号恢复
管片拼装机红、蓝油缸卡滞 | 所属系统 | 管片拼装机系统
管片拼装机红、蓝油缸卡滞 | 异常现象 | 管片拼装机红、蓝油缸卡滞
管片拼装机红、蓝油缸卡滞 | 异常原因 | 管片拼装机红、蓝油缸未排气
管片拼装机红、蓝油缸卡滞 | 异常原因 | 管片拼装机红、蓝油缸缸筒锈蚀
管片拼装机红、蓝油缸卡滞 | 异常原因 | 管片拼装机红、蓝油缸压力不足
管片拼装机红、蓝油缸卡滞 | 异常原因 | 管片拼装机红、蓝油缸内部管路松动
管片拼装机红、蓝油缸卡滞 | 异常原因 | 黄油注入量不足
管片拼装机红、蓝油缸卡滞 | 措施方法 | 打磨机对缸筒表面进行打磨处理
管片拼装机油缸内泄 | 所属系统 | 管片拼装机系统
管片拼装机油缸内泄 | 异常现象 | 油缸在收缩过程中缸杆无法完全回缩进入缸体内
管片拼装机油缸内泄 | 异常原因 | 缸杆和缸体内部机械结构部件干涉卡死
管片拼装机油缸内泄 | 异常原因 | 润滑油量不足
管片拼装机油缸内泄 | 异常原因 | 油缸有内泄漏
管片拼装机液压泵异响跳闸 | 所属系统 | 管片拼装机系统
管片拼装机液压泵异响跳闸 | 异常现象 | 启管片拼装机液压泵异响跳闸
管片拼装机液压泵异响跳闸 | 异常原因 | 电流过大，负载超载
管片拼装机液压泵异响跳闸 | 异常原因 | 液压系统有脏的漂移物
管片拼装机液压泵异响跳闸 | 异常原因 | 误操作导致过载
管片拼装机液压泵异响跳闸 | 措施方法 | 拆检清洗伺服电机控制阀部分
管片拼装机液压泵异响跳闸 | 措施方法 | 杜绝不规范操作及误操作（强行复位）
喂片机前部无法升起 | 所属系统 | 管片拼装机系统
喂片机前部无法升起 | 异常现象 | 喂片机前部油缸无法升起
喂片机前部无法升起 | 异常原因 | 液压阀块上调节压力的内六角螺栓在调节完压力后并没有上紧
喂片机前部无法升起 | 异常原因 | 螺栓松动
喂片机前部无法升起 | 措施方法 | 重调阀块压力并上紧紧固螺栓
喂片机无法后退 | 所属系统 | 管片拼装机系统
喂片机无法后退 | 异常现象 | 喂片机只能前进不能后退
喂片机无法后退 | 异常原因 | 停止传感器有问题
喂片机无法后退 | 措施方法 | 重调阀块压力并上紧紧固螺栓
喂片小车脱轨 | 所属系统 | 管片拼装机系统
喂片小车脱轨 | 异常现象 | 喂片小车多次脱轨
喂片小车脱轨 | 异常原因 | 油缸流量阀调节不一致
喂片小车脱轨 | 异常原因 | 管片未放到位导致偏重
喂片小车脱轨 | 异常原因 | 人工操作不当造成
喂片小车脱轨 | 措施方法 | 千斤顶扶正法
喂片小车脱轨 | 措施方法 | 管片整体升降法
喂片小车脱轨 | 措施方法 | 加强操作人员的责任心
管片轻微漏水 | 所属系统 | 管片拼装机系统
管片轻微漏水 | 异常现象 | 盾构机推进时管片表面有轻微漏水现象
管片轻微漏水 | 异常原因 | 管片螺栓未全部紧固到位
管片轻微漏水 | 异常原因 | 盾尾油脂注入量少
管片轻微漏水 | 异常原因 | 注浆量少
管片轻微漏水 | 措施方法 | 提前检查管片止水条、螺丝孔是否正常
管片轻微漏水 | 措施方法 | 注浆均匀且充盈
管片轻微漏水 | 措施方法 | 盾尾油脂注入量要充盈
注浆泵不能正常工作 | 所属系统 | 同步注浆系统
注浆泵不能正常工作 | 异常现象 | 推进中某个注浆泵不能正常工作
注浆泵不能正常工作 | 异常原因 | 相关油管漏油或注浆油缸内泄
注浆泵不能正常工作 | 异常原因 | 电磁线圈没信号反馈
注浆泵不能正常工作 | 异常原因 | 控制电路中有电气元件损坏
注浆泵不能正常工作 | 措施方法 | 停泵换高压油管
注浆泵不能正常工作 | 措施方法 | 查电磁线圈上游相关电路，处理或更换
注浆泵不能正常工作 | 措施方法 | 及时更换损坏元件如继电器、WEST卡
同步注浆泵返浆故障 | 所属系统 | 同步注浆系统
同步注浆泵返浆故障 | 异常现象 | 同步注浆泵返浆故障（液压故障）
同步注浆泵返浆故障 | 异常原因 | 注浆阀片产生磨损
同步注浆泵返浆故障 | 异常原因 | 水平油缸与提升油缸不同步，节流阀调节不到位
同步注浆泵返浆故障 | 异常原因 | 回油管未加背压单向阀
同步注浆泵返浆故障 | 措施方法 | 拆开管路，检查水平油缸
同步注浆泵返浆故障 | 措施方法 | 提升油缸阀片，动作油缸，阀片与阀座配合间隙
同步注浆泵返浆故障 | 措施方法 | 调节节流阀
同步注浆泵返浆故障 | 措施方法 | 提升油缸因顶部砂浆与自重产生下落
同步注浆泵返浆故障 | 措施方法 | 加背压单向阀
砂浆泵流量不足 | 所属系统 | 同步注浆系统
砂浆泵流量不足 | 异常现象 | 某一路或者几路砂浆泵流量不够故障(机械故障）
砂浆泵流量不足 | 异常原因 | 砂浆流量计故障
砂浆泵流量不足 | 异常原因 | 节流阀没有调节到位
砂浆泵流量不足 | 异常原因 | DN150阀片跟阀板出现磨损
砂浆泵流量不足 | 措施方法 | 更换阀片跟阀座
砂浆泵压力不足 | 所属系统 | 同步注浆系统
砂浆泵压力不足 | 异常现象 | 某一路或者几路砂浆泵压力不够故障（电气故障）
砂浆泵压力不足 | 异常原因 | 压力传感器损坏
砂浆泵压力不足 | 异常原因 | 压力传感器信号线断线
砂浆泵压力不足 | 异常原因 | 注浆压力高限、低限设置不合理
砂浆泵压力不足 | 异常原因 | 压力传感器检测压力膜片表面被砂浆附着，无法检测到正常压力
砂浆泵压力不足 | 措施方法 | 将压力传感器内断线处重新使用焊锡膏重新焊接
固定砂浆罐从动轴损坏 | 所属系统 | 同步注浆系统
固定砂浆罐从动轴损坏 | 异常现象 | 一号固定砂浆罐右侧从动轴轴承发出“吱吱”刺耳噪音
固定砂浆罐从动轴损坏 | 异常原因 | 油脂泵开关时间设定不合理（无自动模式）
固定砂浆罐从动轴损坏 | 异常原因 | 分配阀后小铁管带大铁管未必合理
固定砂浆罐从动轴损坏 | 异常原因 | 管内有空气，压缩后阻力增大
固定砂浆罐从动轴损坏 | 措施方法 | 拆检，确认损坏的范围，订相应的零件
固定砂浆罐从动轴损坏 | 措施方法 | 检查固定罐及移动砂浆罐其他还未出现噪音的部位，手动加注油脂
砂浆罐及其轴承包漏浆 | 所属系统 | 同步注浆系统
砂浆罐及其轴承包漏浆 | 异常现象 | 砂浆罐轴承包漏浆严重
砂浆罐及其轴承包漏浆 | 异常原因 | 搅拌轴的支撑不足
砂浆罐及其轴承包漏浆 | 异常原因 | 使用的是旧轴，中间有断裂焊接
砂浆罐及其轴承包漏浆 | 异常原因 | 轴承包的支撑刚度不足
砂浆罐及其轴承包漏浆 | 异常原因 | 浆液的液位长时间处于高位
砂浆罐及其轴承包漏浆 | 异常原因 | 轴承包注入油脂量不足
砂浆罐及其轴承包漏浆 | 措施方法 | 根据轴工作情况进行合理的使用
砂浆罐及其轴承包漏浆 | 措施方法 | 对搅拌轴两端的轴承包的支撑进行加固
砂浆罐及其轴承包漏浆 | 措施方法 | 对搅拌轴损坏严重的进行换新
砂浆罐及其轴承包漏浆 | 措施方法 | 及时的对轴承包进行油脂注入，严格控制最少注入量
砂浆罐及其轴承包漏浆 | 措施方法 | 减少砂浆罐处于高液位运行的时间
盾尾密封失效 | 所属系统 | 同步注浆系统
盾尾密封失效 | 异常现象 | 密封系统还在正常工作范围内，没有出现严重的泄漏或损坏情况
盾尾密封失效 | 异常现象 | 盾尾处泥浆的压力降低，泥浆无法有效地在盾尾处形成良好的支撑，从而增加了推进的阻力
盾尾密封失效 | 异常现象 | 其他部件的摩擦增加或阻力增加，进而影响刀盘转速
盾尾密封失效 | 异常现象 | 推进力增加，盾构机的推进速度可能会减慢
盾尾密封失效 | 异常原因 | 密封件自身问题设计缺陷、密封材料老化
盾尾密封失效 | 异常原因 | 盾尾刷各部分的设计尺寸、基础材质、制作工艺等一项或几项不达要求
盾尾密封失效 | 异常原因 | 钢板束的厚度及选型不应过薄
盾尾密封失效 | 异常原因 | 盾尾运输到组装完成一般经过3次以上倒运吊装，组装完成后会发生不同程度的形变。一般盾尾圆度误差允许3cm以内，若形变量过大导致盾尾间隙不均匀会形成盾尾密封薄弱点
盾尾密封失效 | 异常原因 | 管片拼装错台
盾尾密封失效 | 异常原因 | 油脂注入量不足
盾尾密封失效 | 异常原因 | 姿态控制不佳
盾尾密封失效 | 异常原因 | 盾尾未清理
盾尾密封失效 | 措施方法 | 充分考虑隧道转弯半径，盾尾间隙控制在65 mm～85 mm，使盾尾油脂注入孔均匀分布于盾尾四周
盾尾密封失效 | 措施方法 | 替换密封
盾尾密封失效 | 措施方法 | 盾尾刷进场后核验其弹性形变、塑性形变的程度，确定其质量优劣情况
盾尾密封失效 | 措施方法 | 钢板束焊接质量控制
盾尾密封失效 | 措施方法 | 盾尾调圆
盾尾密封失效 | 措施方法 | 利用压缩空气对管片进行清理，确保密封条附近无污染物
盾尾密封失效 | 措施方法 | 依据地层条件进行油脂选择。对进场的油脂进行检查，通过泵送性、抗水冲刷性、环保性等试验来选取
盾尾密封失效 | 措施方法 | 调整注入系统的参数，增加油脂的注入量，确保密封处能够得到充分的润滑和密封
盾尾密封失效 | 措施方法 | 设定姿态偏差阈值
管片上浮 | 所属系统 | 同步注浆系统
管片上浮 | 异常现象 | 注浆压力突然下降，掘进速度增加，注浆量减少，盾尾密封压力降低
管片上浮 | 异常现象 | 管片错台、渗漏、破损，姿态控制困难
管片上浮 | 异常原因 | 刀盘直径与管片直径差距过大
管片上浮 | 异常原因 | 地质变化
管片上浮 | 异常原因 | 浆液浮力
管片上浮 | 异常原因 | 超挖影响
管片上浮 | 异常原因 | 注浆量不足
管片上浮 | 异常原因 | 无后续检查
地质变化 | 异常原因 | 地层水浮力
地质变化 | 异常原因 | 地层孔隙率大
管片上浮 | 措施方法 | 管片脱离盾尾后进行补注浆，填满管片壁后间隙
管片上浮 | 措施方法 | 定期隧道监测
管片上浮 | 措施方法 | 管片壁后空腔扫描、钻芯取样进行注浆效果检测
管片上浮 | 措施方法 | 底部注浆孔泄压
管片上浮 | 措施方法 | 通过调坡调线来满足隧道限界的要求
管片上浮 | 措施方法 | 地下水位监测
P1.1B泥浆泵参数异常 | 所属系统 | 泥浆环流系统
P1.1B泥浆泵参数异常 | 异常现象 | P1.1B泵进口压力、出口压力及电机电流均大幅度提高，总流量上不去
P1.1B泥浆泵参数异常 | 异常原因 | 泥浆池底部淤泥太厚进浆口堵塞
P1.1B泥浆泵参数异常 | 异常原因 | 出浆管堵塞
P1.1B泥浆泵参数异常 | 异常原因 | 传感器问题
P1.1B泥浆泵参数异常 | 异常原因 | 轴承套磨损
P1.1B泥浆泵参数异常 | 异常原因 | 进浆口进入硬物
P1.1B泥浆泵参数异常 | 措施方法 | 清理进浆口及泥浆池底部沉淀的泥沙
P1.1B泥浆泵参数异常 | 措施方法 | 拆卸并清洗传感器头部
密封水流量报警故障 | 所属系统 | 泥浆环流系统
密封水流量报警故障 | 异常现象 | 密封水流量报警故障(机械故障）
密封水流量报警故障 | 异常原因 | 节流阀膜片堵塞
密封水流量报警故障 | 异常原因 | 信号线接触不良
密封水流量报警故障 | 异常原因 | 工业水箱水位过低，水压不够
密封水流量报警故障 | 措施方法 | 拆解节流阀，冲洗膜片
P2.1泵内循环冷却水高温报警 | 所属系统 | 泥浆环流系统
P2.1泵内循环冷却水高温报警 | 异常原因 | 电磁开关内部问题
浆泵的密封水泵/冷却水泵异响 | 所属系统 | 泥浆环流系统
浆泵的密封水泵/冷却水泵异响 | 异常现象 | 泥浆泵的密封水泵/冷却水泵频繁异响
浆泵的密封水泵/冷却水泵异响 | 异常原因 | 老旧水泵下场保养不当，存在锈蚀/穴蚀现象
浆泵的密封水泵/冷却水泵异响 | 异常原因 | 多级叶片移动摩擦阻力偏大
浆泵的密封水泵/冷却水泵异响 | 异常原因 | 叶片水泵有内泄露
浆泵的密封水泵/冷却水泵异响 | 异常原因 | 水泵轴断裂
浆泵的密封水泵/冷却水泵异响 | 措施方法 | 彻底分解密封/冷却水泵，彻底清洗水垢
浆泵的密封水泵/冷却水泵异响 | 措施方法 | 更换损坏的部分叶片及端头活塞
浆泵的密封水泵/冷却水泵异响 | 措施方法 | 不能修复的密封/冷却水泵换新
泥浆泵密封水、冷却水故障 | 所属系统 | 泥浆环流系统
泥浆泵密封水、冷却水故障 | 异常现象 | 盾构机及洞内密封水多次出现密封水故障报错，造成设备停机
泥浆泵密封水、冷却水故障 | 异常原因 | 冷却水含杂质过多
泥浆泵密封水、冷却水故障 | 异常原因 | 密封水泵、节流阀等使用时间过长
泥浆泵密封水、冷却水故障 | 异常原因 | 工业水泵（外循环压力过低）
泥浆泵密封水、冷却水故障 | 异常原因 | 进水管路里面含有铁屑、小片碎布
泥浆泵密封水、冷却水故障 | 措施方法 | 使用井水需要加注软化剂，进行水质的软化
泥浆泵密封水、冷却水故障 | 措施方法 | 清洗或更换密封水泵、电磁阀、节流阀、单向阀等设备
泥浆泵密封水、冷却水故障 | 措施方法 | 调节节流阀
泥浆泵密封水、冷却水故障 | 措施方法 | 相关的备品备件进行采购
泥浆泵联轴器高温且异响 | 所属系统 | 泥浆环流系统
泥浆泵联轴器高温且异响 | 异常原因 | 盾构机上排浆泵及洞内排浆接力泵安装时同轴度未调好
泥浆泵联轴器高温且异响 | 异常原因 | 联轴器高速运转，振动产生松动，导致同轴度下降
泥浆泵联轴器高温且异响 | 异常原因 | 未定期加注专用黄油
泥浆泵联轴器高温且异响 | 措施方法 | 更换联轴器，更换联轴器
泥浆泵联轴器高温且异响 | 措施方法 | 定期加注黄油
P2.1泵冒浆 | 所属系统 | 泥浆环流系统
P2.1泵冒浆 | 异常现象 | 推进过程中P2.1泵密封水盘根处频繁出现冒浆,密封水的压力不时低于排浆口压力
P2.1泵冒浆 | 异常原因 | 盘根及其压紧螺栓不均匀
P2.1泵冒浆 | 异常原因 | 封水环与盘根相接触的侧面有气蚀或磨损
P2.1泵冒浆 | 异常原因 | 根内侧的耐磨长轴套局部磨损
P2.1泵冒浆 | 措施方法 | 彻底分解P2.1泵，更换新的长轴套
P2.1泵冒浆 | 措施方法 | 更换封水环，旧件清洗后留存备用
P2.1泵冒浆 | 措施方法 | 重新调整密封水泵的压力及流量参数
盾构机信号传输线故障 | 所属系统 | 泥浆环流系统
盾构机信号传输线故障 | 异常现象 | 盾构机（环流系统）信号传输线故障
盾构机信号传输线故障 | 异常原因 | 信号线碰断
盾构机信号传输线故障 | 异常原因 | 信号线有问题
盾构机信号传输线故障 | 措施方法 | 检查盾构机各个位置信号线接入点是否正常
盾构机信号传输线故障 | 措施方法 | 检查洞内泥浆泵→旁通站→P1.1泥浆泵接入点是否有故障
盾构机信号传输线故障 | 措施方法 | 检查洞内信号线是否有碰断现象
盾构机信号传输线故障 | 措施方法 | 洞内接入的放大器距离过长或拐弯，需及时增加放大器
P2.1泵电机超频使用 | 所属系统 | 泥浆环流系统
P2.1泵电机超频使用 | 异常现象 | 对P2.1泥浆排放泵进行频率更改，实现超频工作
P2.1泵电机超频使用 | 异常原因 | 黏土地层
P2.1泵电机超频使用 | 异常原因 | P2.1泵转速接近设定值时还是无法达到较好效果
P2.1泵电机超频使用 | 异常原因 | P2.1泵的转速无法提供出更大的流量
P2.1泵电机超频使用 | 措施方法 | 增大p0.1的流量
P2.1泵电机超频使用 | 措施方法 | 对p2.1的相应参数进行修正
P2.2泵振动过大 | 所属系统 | 泥浆环流系统
P2.2泵振动过大 | 异常现象 | P2.2泵震动过大
P2.2泵振动过大 | 异常原因 | 长时间的震动导致固定P2.2泵的螺栓松动
P2.2泵振动过大 | 异常原因 | 破除出洞洞门，混凝土块吸附
P2.2泵振动过大 | 异常原因 | 没有安装阻尼减震器
P2.2泵振动过大 | 异常原因 | 基座的预埋钢板由于长时间震动有轻微的松动
P2.2泵振动过大 | 措施方法 | 重新调整P2.2泵的同轴度
P2.2泵振动过大 | 措施方法 | 紧固P2.2泵固定螺栓
P2.2泵振动过大 | 措施方法 | 拆开P2.2泵观察窗取出大块异物
泥浆管路V51液压闸阀限位开关故障 | 所属系统 | 泥浆环流系统
泥浆管路V51液压闸阀限位开关故障 | 异常现象 | 泥浆管路V51液压闸阀限位开关故障（机械故障）
泥浆管路V51液压闸阀限位开关故障 | 异常原因 | 辅助泵1未启动
泥浆管路V51液压闸阀限位开关故障 | 异常原因 | V51液压闸阀限位盒内凸轮开关松动
泥浆管路V51液压闸阀限位开关故障 | 异常原因 | 液压阀组处减压阀锁紧螺母出现松动
泥浆管路V51液压闸阀限位开关故障 | 措施方法 | 拆开限位盒，重新锁紧凸轮开关
碎石机左边阀组无压力无动作 | 所属系统 | 泥浆环流系统
碎石机左边阀组无压力无动作 | 异常现象 | 碎石机左边阀组无压力，无动作
碎石机左边阀组无压力无动作 | 异常原因 | V2阀节流孔（针孔大小）堵塞
碎石机左边阀组无压力无动作 | 措施方法 | 加强液压系统的加油管理及过滤管理
碎石机油管漏油 | 所属系统 | 泥浆环流系统
碎石机油管漏油 | 异常现象 | 碎石机油箱油位下降
碎石机油管漏油 | 异常原因 | 气泡仓内部管路漏油
碎石机油管漏油 | 措施方法 | 进仓进行处理
碎石机油管漏油 | 措施方法 | 对漏油油管进行更换
球阀关不到位 | 所属系统 | 泥浆环流系统
球阀关不到位 | 异常现象 | 气动、液动球阀显示未开关到位
球阀关不到位 | 异常原因 | 球阀未能真正关到位
球阀关不到位 | 异常原因 | 限位盒子进水造成短路或触点损坏
球阀关不到位 | 异常原因 | 信号传递线路故障
球阀关不到位 | 措施方法 | 来回动几下看是否恢复机械
球阀关不到位 | 措施方法 | 更换损坏的电器件或是连盒子一起更换
球阀关不到位 | 措施方法 | 测量线路确定点位后进行修复
进浆管闸阀及法兰处爆裂 | 所属系统 | 泥浆环流系统
进浆管闸阀及法兰处爆裂 | 异常现象 | 进浆管闸阀闸板及法兰处瞬间爆裂漏浆
进浆管闸阀及法兰处爆裂 | 异常原因 | 隧道坡度及弯度较大
进浆管闸阀及法兰处爆裂 | 异常原因 | 进出浆管闸阀无法关紧
进浆管闸阀及法兰处爆裂 | 措施方法 | 换管结束开阀时按照顺序打开球阀
进浆管闸阀及法兰处爆裂 | 措施方法 | 法兰面漏浆，更换垫子
进浆管闸阀及法兰处爆裂 | 措施方法 | 闸阀闸板漏浆，将闸板抽出
盾构机滞排 | 所属系统 | 泥浆环流系统
盾构机滞排 | 异常现象 | 螺旋机过度磨损
盾构机滞排 | 异常现象 | 主轴承密封损坏
盾构机滞排 | 异常现象 | 挤压或超挖土体造成塌方或隆起
盾构机滞排 | 异常现象 | 刀盘刀具磨损
盾构机滞排 | 异常现象 | 刀盘前滞排
盾构机滞排 | 异常现象 | 切削舱内滞排
盾构机滞排 | 异常现象 | 出渣系统滞排
盾构机滞排 | 异常原因 | 地质变化
盾构机滞排 | 异常原因 | 滞排碴块堆积
地质变化 | 异常原因 | 砂卵石地层
地质变化 | 异常原因 | 断层破碎带地层
地质变化 | 异常原因 | 易结泥饼地层
地质变化 | 异常原因 | 人工障碍物,脆性材料：人工抛石、古井、古墓、加固体混凝土块、注浆块等。韧性材料：钢管、锚索、塑料排水板等
盾构机滞排 | 异常原因 | 泥水舱排浆口的隔栅网格太小；碴土从刀盘到进入排浆管路的路径过长
盾构机滞排 | 异常原因 | 泥水循环系统管路弯头较多、直径较小，泥水循环无逆循环模式
盾构机滞排 | 异常原因 | 被动搅拌棒在搅拌过程中会存在盲区，无法有效控制土仓内的滞排
盾构机滞排 | 异常原因 | 螺旋机直径不足、轴式螺带导致过碴尺寸不足；应急人工清理设施不足
盾构机滞排 | 异常原因 | 设备选型不当
盾构机滞排 | 异常原因 | 泥浆性能与参数的不佳
盾构机滞排 | 异常原因 | 刀具没能有效地破岩，碴土改良效果不佳
砂卵石地层 | 措施方法 | 提前应采用重型单刃滚刀，加密刀间距或配置先行刀和刮刀；控制刀盘厚度，配置周边刀具
断层破碎带地层 | 措施方法 | 综合处理方式：采用线路调线调坡、补充勘探、预处理 、注浆加固、盾构机直接掘进通过和洞内进行处理等措施
人工障碍物,脆性材料：人工抛石、古井、古墓、加固体混凝土块、注浆块等。韧性材料：钢管、锚索、塑料排水板等 | 措施方法 | 预先摸排，提前制定应急预案
盾构机滞排 | 措施方法 | 采用单泥水舱设计,排浆管尽量前伸靠近泥水舱
盾构机滞排 | 措施方法 | 减少管路弯头；加大循环系统循环能力，加大泵动力，加大泥浆流速；加入逆循环模式
盾构机滞排 | 措施方法 | 加强主动搅动棒设计，主动搅动棒活动区域应覆盖螺旋机口或排泥口附近
盾构机滞排 | 措施方法 | 适当加大螺旋机直径，采用带式螺带
盾构机滞排 | 措施方法 | 加大螺旋机工作扭矩和脱困扭矩，螺旋机设置碴土改良剂注入口
盾构机滞排 | 措施方法 | 使用离心机+絮凝剂、压滤机对泥浆进行二次处理
盾构机滞排 | 措施方法 | ：通过刀盘自配+外置冲刷系统对卸渣槽、中心区域刀盘和刀筒进行高压冲刷
盾构机滞排 | 措施方法 | 掘进参数优化
盾构机滞排 | 措施方法 | 使用合适的碴土改良添加剂对土仓和刀盘前碴土改良，改善碴土和易性
外循环水流量低 | 异常原因 | 外循环水泵故障
外循环水流量低 | 异常原因 | 过滤器堵塞
外循环水流量低 | 异常原因 | 管道过长，外循环水泵压力不够
外循环水流量低 | 异常原因 | 外循环水管堵塞
外循环水流量低 | 措施方法 | 检查外循环水泵
外循环水流量低 | 措施方法 | 更换或清洗过滤器滤袋
外循环水流量低 | 措施方法 | 加大外循环水泵扬程或增加中继泵
外循环水流量低 | 措施方法 | 检查并清洗管路
内循环水温高、散热差故障 | 所属系统 | 水循环冷却系统
内循环水温高、散热差故障 | 异常现象 | 内循环水温高、散热差故障（流体故障）
内循环水温高、散热差故障 | 异常原因 | 进水滤芯存在堵塞
内循环水温高、散热差故障 | 异常原因 | 板式散热器存在堵塞
内循环水温高、散热差故障 | 措施方法 | 拆卸板式散热器进行清洗
空压机机头排气温度高 | 所属系统 | 压缩空气系统
空压机机头排气温度高 | 异常原因 | 冷却器换热量不足，冷却器堵塞
空压机机头排气温度高 | 异常原因 | 机头进油量不足，系统缺油
空压机机头排气温度高 | 异常原因 | 风机故障
空压机机头排气温度高 | 异常原因 | 环境温度过高
空压机机头排气温度高 | 措施方法 | 使用3.2KW齿轮水泵加入草酸进行循环，排除水垢
空压机跑油故障 | 所属系统 | 压缩空气系统
空压机跑油故障 | 异常原因 | 水冷却器油路与水路相窜
空压机跑油故障 | 异常原因 | 回油单向阀油口堵塞
空压机跑油故障 | 异常原因 | 油分芯内残油
空压机跑油故障 | 异常原因 | 最小压力阀故障
空压机跑油故障 | 异常原因 | 机头排气温度过高
空压机跑油故障 | 措施方法 | 厂家人员按照上述几条进行逐项检查清理
空压机跑油故障 | 措施方法 | 加注空压机油
开挖仓压力不能稳定到设定值 | 所属系统 | Samson自动保压系统
开挖仓压力不能稳定到设定值 | 异常原因 | 滤芯使用不规范
开挖仓压力不能稳定到设定值 | 异常原因 | 管路连接错误
开挖仓压力不能稳定到设定值 | 异常原因 | 内部元件问题
开挖仓压力不能稳定到设定值 | 措施方法 | 检查气源处理单元3999滤芯是否色，更换整套滤芯
开挖仓压力不能稳定到设定值 | 措施方法 | 滤芯严重变色，则对整套保压系统进行清洁度检查
开挖仓压力不能稳定到设定值 | 措施方法 | 核对保压系统管路连接
开挖仓压力不能稳定到设定值 | 措施方法 | 自动保压系统内部存在问题，联系Samson厂家处理
膨润土系统流量不够甚至不能排送 | 所属系统 | 膨润土系统
膨润土系统流量不够甚至不能排送 | 异常原因 | 泵启动时，气动卸荷阀无法正常工作
膨润土系统流量不够甚至不能排送 | 异常原因 | 泵吸口闸阀未打开或吸口堵塞
膨润土系统流量不够甚至不能排送 | 异常原因 | 泵制动器未松开或空档运行
膨润土系统流量不够甚至不能排送 | 异常原因 | 管路堵塞或末端阀门未打开
膨润土系统流量不够甚至不能排送 | 异常原因 | 线路接触不良，线路松动
膨润土系统流量不够甚至不能排送 | 措施方法 | 电机做好日常防水防护
膨润土系统流量不够甚至不能排送 | 措施方法 | 采购定子作为备货
膨润土系统流量不够甚至不能排送 | 措施方法 | 定期要清理闸阀
管片运输吊机行走刹车失灵 | 所属系统 | 吊机系统
管片运输吊机行走刹车失灵 | 异常现象 | 起吊时自行溜车，行走刹车距离长
管片运输吊机行走刹车失灵 | 异常原因 | 摩擦偶件质量存在问题
管片运输吊机行走刹车失灵 | 异常原因 | 设计使用不当（液压刹车系统未装）
管片运输吊机行走刹车失灵 | 异常原因 | 摩擦片受潮，有灰尘
管片运输吊机行走刹车失灵 | 异常原因 | 起吊时不正，导致摇摆所致
管片运输吊机行走刹车失灵 | 措施方法 | 另一台盾构机拆用
管片运输吊机行走刹车失灵 | 措施方法 | 尽快购置4只吊机电机刹车装置
管片运输吊机溜车 | 所属系统 | 吊机系统
管片运输吊机溜车 | 异常现象 | 管片运输吊机溜车，冲出台车前方轨道
管片运输吊机溜车 | 异常原因 | 下坡坡度高
管片运输吊机溜车 | 异常原因 | 下雨布满雨水
管片运输吊机溜车 | 异常原因 | 缺少可靠性更强的行走过程制动
管片运输吊机溜车 | 措施方法 | 托专业厂家设计、加工行车制动
管片运输吊机溜车 | 措施方法 | 增加轨道前后阻挡
管片运输吊机溜车 | 措施方法 | 强调司机作业前务必检查轨道表面，务必保持清洁干燥
管片运输吊机吊具指示灯不正常 | 所属系统 | 吊机系统
管片运输吊机吊具指示灯不正常 | 异常现象 | 管片运输吊机吊具打开或关闭后指示灯仍闪烁
管片运输吊机吊具指示灯不正常 | 异常原因 | 吊具至卷盘信号线接触不良或断路
管片运输吊机吊具指示灯不正常 | 措施方法 | 紧固接线端子或者更换信号线
管片运输吊机操作界面显示正常却无动作 | 所属系统 | 吊机系统
管片运输吊机操作界面显示正常却无动作 | 异常现象 | 管片运输吊机操作界面显示正常，但所有动作包括夹具、行走、起升均无
管片运输吊机操作界面显示正常却无动作 | 异常原因 | 信号弱，强度不够
管片运输吊机操作界面显示正常却无动作 | 异常原因 | 天线有损坏
管片运输吊机操作界面显示正常却无动作 | 异常原因 | 吊机上个别传感器损坏或信号线有损伤
管片运输吊机操作界面显示正常却无动作 | 异常原因 | 吊机的信号接收与发射装置有损伤或信号不灵敏
管片运输吊机操作界面显示正常却无动作 | 措施方法 | 调整黄盒子外接延长线的位置
管片运输吊机操作界面显示正常却无动作 | 措施方法 | 更换损坏的天线
管片运输吊机操作界面显示正常却无动作 | 措施方法 | 将显示不正常的传感器调整到工作状态
管片运输吊机操作界面显示正常却无动作 | 措施方法 | 更换被损坏的传感器、接近开关、电缆
管片吊机吸盘无法旋转故障 | 所属系统 | 吊机系统
管片吊机吸盘无法旋转故障 | 异常现象 | 管片吊机吸盘无法旋转故障（电气故障）
管片吊机吸盘无法旋转故障 | 异常原因 | 电气故障
管片吊机吸盘无法旋转故障 | 异常原因 | 三相之间有一相缺相
管片吊机吸盘无法旋转故障 | 措施方法 | 更换电源信号线
管片吊机提升葫芦无法提升故障 | 所属系统 | 吊机系统
管片吊机提升葫芦无法提升故障 | 异常现象 | 管片吊机提升葫芦无法提升故障（电气故障）
管片吊机提升葫芦无法提升故障 | 异常原因 | 管片吊机提升葫芦刹车未打开
管片吊机提升葫芦无法提升故障 | 异常原因 | 管片吊机提升葫芦电机缺相或者短路
管片吊机提升葫芦无法提升故障 | 异常原因 | 称重传感器过载
管片吊机提升葫芦无法提升故障 | 措施方法 | 更换新的漆包线跟绝缘纸、线圈重新绕组
管片吊机提升葫芦电机过热故障 | 所属系统 | 吊机系统
管片吊机提升葫芦电机过热故障 | 异常现象 | 管片吊机提升葫芦电机过热故障（机械故障）
管片吊机提升葫芦电机过热故障 | 异常原因 | 管片吊机提升葫芦电机刹车间隙调节不到位
管片吊机提升葫芦电机过热故障 | 异常原因 | 片吊机管片吊机提升葫芦电机线圈出现匝间短路，线圈发热
管片吊机提升葫芦电机过热故障 | 措施方法 | 塞尺调节刹车间隙
箱涵吊机夹紧油缸接近开关断线故障 | 所属系统 | 吊机系统
箱涵吊机夹紧油缸接近开关断线故障 | 异常现象 | 箱涵吊机夹紧油缸接近开关断线故障（电气故障）
箱涵吊机夹紧油缸接近开关断线故障 | 异常原因 | 接近开关损坏
箱涵吊机夹紧油缸接近开关断线故障 | 异常原因 | 信号线出现断芯
箱涵吊机夹紧油缸接近开关断线故障 | 措施方法 | 更换插头弯曲处的信号线
箱涵吊机1号电机无法上下 | 所属系统 | 吊机系统
箱涵吊机1号电机无法上下 | 异常原因 | 电机接线盒中接线柱断裂
箱涵吊机1号电机无法上下 | 措施方法 | 更换电机中接线柱
出洞过程中箱涵吊机失效 | 所属系统 | 吊机系统
出洞过程中箱涵吊机失效 | 异常现象 | 二号台车后部与一号连接桥前部下沉，造成二号台车前部脱轨，同时一号连接桥上的箱涵吊没有了足够的起吊空间
出洞过程中箱涵吊机失效 | 异常原因 | 出洞时盾构机轴线与工作井中轴线存在较大夹角（8度）
出洞过程中箱涵吊机失效 | 异常原因 | 320t龙门吊轨道受制于地面的煤气管道而严重不到位
出洞过程中箱涵吊机失效 | 异常原因 | 卷扬机位置受制于车站土建而无法居中布置
出洞过程中箱涵吊机失效 | 异常原因 | 二号台车左右偏重，吊耳位置设计不合理
出洞过程中箱涵吊机失效 | 异常原因 | 龙门吊（双钩）起吊时单钩起吊过猛
出洞过程中箱涵吊机失效 | 异常原因 | 拆机队伍主观原因
出洞过程中箱涵吊机失效 | 异常原因 | 司机或司索主观原因
出洞过程中箱涵吊机失效 | 措施方法 | 加强吊耳位置的设计与计算
一号台车仰拱块吊机无动作 | 所属系统 | 吊机系统
一号台车仰拱块吊机无动作 | 异常现象 | 拼装机两侧吊装的仰拱块吊机没有动作
一号台车仰拱块吊机无动作 | 异常原因 | 仰拱块吊装过程中过分拉拽致使电机电流过大而跳闸
一号台车仰拱块吊机无动作 | 异常原因 | 吊机的电气控制部分有电器元件损坏或掉落
一号台车仰拱块吊机无动作 | 异常原因 | 电源进线接触不良电路板在信号输出时中断
一号台车仰拱块吊机无动作 | 异常原因 | 使用不当使链条打结
一号台车仰拱块吊机无动作 | 异常原因 | 控制手柄进水或信号端按钮损坏
一号台车仰拱块吊机无动作 | 措施方法 | 重新合闸
一号台车仰拱块吊机无动作 | 措施方法 | 更换被损坏的电器元件或电路板
一号台车仰拱块吊机无动作 | 措施方法 | 将电路板上所有输入输出线端拔掉，重新插入，更换损坏的电源线或信号线
一号台车仰拱块吊机无动作 | 措施方法 | 将扭结的链条在空载状态下松开
一号台车仰拱块吊机无动作 | 措施方法 | 将控制手柄打开进行干燥处理，损坏严重的更换新的
仰拱块吊机无法提升故障 | 所属系统 | 吊机系统
仰拱块吊机无法提升故障 | 异常现象 | 仰拱块吊机无法提升故障（电气故障）
仰拱块吊机无法提升故障 | 异常原因 | 仰拱块吊机电机缺相或短路
仰拱块吊机无法提升故障 | 异常原因 | 仰拱块吊机电机刹车未打开
仰拱块吊机无法提升故障 | 异常原因 | 仰拱块吊机电机限位出现故障
仰拱块吊机无法提升故障 | 异常原因 | 提升链条针形轴承磨损
仰拱块吊机无法提升故障 | 措施方法 | 电源短接
仰拱块吊机无法提升故障 | 措施方法 | 定期清洁仰拱块吊机
仰拱块悬臂吊机不动作 | 所属系统 | 吊机系统
仰拱块悬臂吊机不动作 | 异常原因 | 电源跳闸
仰拱块悬臂吊机不动作 | 异常原因 | 电源线路破损
仰拱块悬臂吊机不动作 | 异常原因 | 电动葫芦或其遥控器的问题
仰拱块悬臂吊机不动作 | 措施方法 | 合闸进行试工作
仰拱块悬臂吊机不动作 | 措施方法 | 对电源线路进行维修或更换
仰拱块悬臂吊机不动作 | 措施方法 | 将遥控器或电动葫芦拆下进行故障维修或更换
拼装机应急泵、推进泵、注浆泵故障 | 所属系统 | SICK安全急停系统
拼装机应急泵、推进泵、注浆泵故障 | 异常现象 | 拼装机应急泵、推进泵、注浆泵急停故障（电气故障）
拼装机应急泵、推进泵、注浆泵故障 | 异常原因 | 接触器动、静触点因长时间负荷工作，触点出现烧结粘连
拼装机应急泵、推进泵、注浆泵故障 | 异常原因 | 接触器设计承载电流过小，星形启动电流过大，导致触点烧结
拼装机应急泵、推进泵、注浆泵故障 | 异常原因 | SICK继电器线路出现虚接松动故障
拼装机应急泵、推进泵、注浆泵故障 | 异常原因 | SICK FX3-XTIO安全继电器拼装机急停回路反馈没有在设定时间内得到信号，导致泵的跳停
拼装机应急泵、推进泵、注浆泵故障 | 措施方法 | 保持SICK安全继电器的干燥
拼装机应急泵、推进泵、注浆泵故障 | 措施方法 | 系统插头的紧固
拼装机应急泵、推进泵、注浆泵故障 | 措施方法 | 急停与安全开关等信号反馈线的紧固
拼装机应急泵、推进泵、注浆泵故障 | 措施方法 | 涉及到SICK的分布点需安装警示牌