## Sheet1
是否可测
刀盘结泥饼 | 原因因素 | 黏土地层 | 地质
刀盘结泥饼 | 原因因素 | 含水率高 | 地质 | 可测
刀盘结泥饼 | 原因因素 | 塑性指数高 | 地质 | 可测
刀盘结泥饼 | 原因因素 | 蒙脱石含量高 | 地质
刀盘结泥饼 | 原因因素 | 泡沫注入量不足 |  | 间接可测 | WtrPutFlow（土仓加水流量，地址86） | DstyFedLine（进浆管路密度，地址1422）
刀盘结泥饼 | 原因因素 | 泡沫配比不合理
刀盘结泥饼 | 原因因素 | 渣土改良剂类型错误
刀盘结泥饼 | 原因因素 | 刀盘转速过低 | 参数 | 可测 | CwhSpd（刀盘速度，地址188）
刀盘结泥饼 | 原因因素 | 推进速度过快 |  | 可测 | AvgAdvSpd（平均推进速度，地址758）
刀盘结泥饼 | 原因因素 | 土仓压力过高 |  | 可测 | ExcChamberPrs1至6（开挖仓压力1#-6#）
刀盘结泥饼 | 原因因素 | 刀盘开口率不足
刀盘结泥饼 | 原因因素 | 刀具布置不合理
刀盘结泥饼 | 原因因素 | 螺旋输送机磨损 |  | 间接可测 | StCrLeftFlow/StCrRightFlow（碎石机油缸流量，地址856/860） | PrsSly_P2_1（排浆泵出口压力，地址1562）
刀盘结泥饼 | 原因因素 | 停机时间过长 |  | 可测
刀盘结泥饼 | 原因因素 | 冷却系统不足 |  | 间接可测 | CoolWtrFlowIn（冷却水进水流量，地址1926） | CwhLeakageTmp（刀盘漏油温度，地址192）
刀盘结泥饼 | 原因因素 | 配备了较大尺寸的限径肋板
刀盘结泥饼 | 原因因素 | 中心冲刷能力弱
刀盘结泥饼 | 现象 | 推进油缸推力大为增加
刀盘结泥饼 | 现象 | 刀盘驱动力矩经常维持在额定扭矩
刀盘结泥饼 | 现象 | 刀盘中心体温升加快甚至达到高温
刀盘结泥饼 | 现象 | 刀盘贯入度大为减少
刀盘结泥饼 | 现象 | 掘进速度降低
黏土地层 | 现象 | 塑性指数高
黏土地层 | 现象 | 含水率高
含水率高 | 措施方法 | 注入膨润土改良渣土流动性
塑性指数高 | 措施方法 | 增加泡沫剂注入比例降低黏性
蒙脱石含量高 | 措施方法 | 采用聚合物添加剂抑制黏土水化
泡沫注入量不足 | 措施方法 | 动态调整泡沫流量与FIR（膨胀率）
泡沫配比不合理 | 措施方法 | 优化发泡剂浓度（如1.5%~3%）
渣土改良剂类型错误 | 措施方法 | 更换为复合型泡沫（含抗黏成分）
刀盘转速过低 | 措施方法 | 提高转速增强切削破碎效果
推进速度过快 | 措施方法 | 降低推进速度匹配排土能力
土仓压力过高 | 措施方法 | 降低土压并加强螺旋机排土效率
刀盘开口率不足 | 措施方法 | 设计阶段优化开口率
刀具布置不合理 | 措施方法 | 拆除过密的固定刮刀
刀具布置不合理 | 措施方法 | 增加撕裂刀或中心刀比例
螺旋输送机磨损 | 措施方法 | 更换螺旋叶片或修复内壁光滑度
螺旋输送机磨损 | 措施方法 | 修复内壁光滑度
螺旋输送机磨损 | 措施方法 | 堆焊耐磨涂层延长寿命
停机时间过长 | 措施方法 | 停机时保持刀盘间歇转动防止黏土沉积
冷却系统不足 | 措施方法 | 增设刀盘内部冷却喷淋系统
配备了较大尺寸的限径肋板 | 措施方法 | 割除不受力的限径肋板
中心冲刷能力弱 | 措施方法 | 改进中心冲刷采用分臂分时方式
刀盘结泥饼 | 措施方法 | 高压进仓，清除已板结了的泥饼
含水率高 | 措施方法 | 同步注浆封闭掌子面减少渗水
泡沫注入量不足 | 措施方法 | 增设备用泡沫发生器避免中断
土仓压力过高 | 措施方法 | 开启备用排土闸门增加泄压通道
土仓压力过高 | 措施方法 | 注入压缩空气平衡压力
停机时间过长 | 措施方法 | 停机前注入防腐隔离剂防止黏土硬化
冷却系统不足 | 措施方法 | 优化冷却水管布局
盾尾密封失效 | 原因因素 | 磨损老化
盾尾密封失效 | 原因因素 | 异物损坏
盾尾密封失效 | 原因因素 | 油脂问题
盾尾密封失效 | 原因因素 | 油脂问题
盾尾密封失效 | 原因因素 | 施工因素
盾尾密封失效 | 原因因素 | 压力问题
盾尾密封失效 | 现象 (参数变化) | 盾尾油脂消耗量：急剧增加，远超正常值（如 > 150%）
盾尾密封失效 | 现象 (参数变化) | 单道密封的油脂压力：无法建立或迅速下降
盾尾密封失效 | 现象 (参数变化) | 同步注浆压力：突然失压，注浆量异常增大
盾尾密封失效 | 现象 (宏观表现) | 隧道内盾尾附近出现渗水、漏水，甚至涌水涌砂
盾尾密封失效 | 现象 (宏观表现) | 渗漏出的水中夹带有盾尾油脂
盾尾密封失效 | 现象 (宏观表现) | 从管片与盾壳间隙可听到水流声
磨损老化 | 现象 (原因因素) | 盾尾刷在管片上长期摩擦导致磨损、硬化、断裂
异物损坏 | 现象 (原因因素) | 钢筋、石块等异物卡入密封腔，刺穿或撕裂盾尾刷
油脂问题 | 现象 (原因因素) | 盾尾油脂泵送系统故障，或油脂注入量、压力不足
油脂问题 | 现象 (原因因素) | 使用了不合格或不适应水压的盾尾油脂
施工因素 | 现象 (原因因素) | 管片拼装错台过大，盾构姿态纠偏过度，导致密封间隙不均
压力问题 | 现象 (原因因素) | 外部水土压力或同步注浆压力过高，超过密封极限
预防措施 | 预防措施 | 定期检查油脂泵送系统，确保压力和流量正常
预防措施 | 预防措施 | 提高管片拼装精度，控制盾构姿态变化率
处理措施 | 处理措施 (初期) | 增加问题区域的油脂注入频率和注入量
处理措施 | 处理措施 (初期) | 注入备用的高粘度紧急密封油脂
处理措施 | 处理措施 (严重) | 降低同步注浆压力，减慢掘进速度
处理措施 | 处理措施 (严重) | 在隧道内渗漏点进行封堵（如化学注浆、嵌缝）
长期对策 | 长期对策 | 在下次停机检修时，更换已失效的盾尾刷
滞排 | 原因因素 (物料) | 大块孤石、钢筋、混凝土块等障碍物卡住螺旋机入口或叶片
滞排 | 原因因素 (物料) | 渣土黏性过大或流动性差，黏附在螺旋机内壁形成堵塞
滞排 | 原因因素 (设备) | 螺旋输送机叶片、外壳磨损严重，输送间隙过大，效率降低
滞排 | 原因因素 (设备) | 螺旋输送机闸门开度不足或故障
滞排 | 原因因素 (操作) | 螺旋机转速与掘进速度不匹配，进料速度远大于排料速度
滞排 | 现象 (参数变化) | 土仓压力：在短时间内急剧飙升，远超设定值
滞排 | 现象 (参数变化) | 螺旋输送机扭矩：瞬间达到峰值或过载停机
滞排 | 现象 (参数变化) | 出渣量：监测到的出渣量瞬间降为零
滞排 | 现象 (参数变化) | 刀盘扭矩/总推力：由于土仓压力反作用而迅速增大
滞排 | 现象 (宏观表现) | 螺旋机出口无渣土排出，或仅有少量渣土
滞排 | 现象 (宏观表现) | 螺旋机驱动电机发出巨大过载声响，设备剧烈振动
滞排 | 预防措施 | 提前进行超前地质钻探，探明前方障碍物
滞排 | 预防措施 | 优化渣土改良，确保渣土具有良好的流动性
预防措施 | 预防措施 | 定期检测螺旋机磨损情况，及时进行堆焊修复或更换
处理措施 | 处理措施 | 立即停止掘进，关闭土仓闸门
处理措施 | 处理措施 | 尝试反转螺旋输送机，将堵塞物退出
处理措施 | 处理措施 | 从螺旋机入口注入水或膨润土，稀释黏性土体
处理措施 | 处理措施 | 若无效，需通过排土口或专用通道进行人工或机械清理
主轴承损坏 | 原因因素 (过载) | 长期在坚硬地层或有障碍物地层中超扭矩、超推力掘进
主轴承损坏 | 原因因素 (过载) | 刀盘受到巨大、不均匀的冲击载荷
主轴承损坏 | 原因因素 (密封失效) | 主轴承密封系统失效，导致泥水、浆液侵入滚道
主轴承损坏 | 原因因素 (润滑失效) | 润滑系统故障，润滑油（脂）供应不足、压力低或污染变质
主轴承损坏 | 原因因素 (制造安装) | 轴承自身存在制造缺陷或安装精度不足
主轴承损坏 | 现象 (参数变化) | 主轴承温度：持续异常升高且无法通过冷却系统有效控制
主轴承损坏 | 现象 (参数变化) | 主驱动电机电流：出现异常波动，或在同等工况下数值偏高
主轴承损坏 | 现象 (参数变化) | 润滑油（脂）压力：异常降低或波动
主轴承损坏 | 现象 (在线监测) | 振动监测系统：检测到异常的振动频率和幅值
主轴承损坏 | 现象 (在线监测) | 磨损颗粒监测：润滑油回油中检测到金属颗粒数量和尺寸超标
主轴承损坏 | 现象 (宏观表现) | 主驱动部位发出周期性的金属摩擦声、撞击声或碾压声
主轴承损坏 | 现象 (宏观表现) | 刀盘运转不平稳，出现晃动
预防措施 | 预防措施 | 严格遵守操作规程，避免长时间超负荷掘进
预防措施 | 预防措施 | 建立完善的主轴承状态监测系统（温度、振动、油液分析）
预防措施 | 预防措施 | 定期检查并维护主轴承的密封和润滑系统
处理措施 | 处理措施 (预警期) | 加强监测频率，分析数据趋势，找出异响和振动的规律
处理措施 | 处理措施 (预警期) | 降低掘进参数，减少轴承负荷
处理措施 | 处理措施 (确认损坏) | 立即停止掘进，制定详细的检查和维修方案
处理措施 | 处理措施 (确认损坏) | 联系设备制造商进行专业评估，准备开仓检查或更换轴承