## Sheet1
实体名称 | 实体类型 | 属性 | 属性描述 | 参数
刀盘结泥饼 | 风险名称 | 描述 | 盾构机刀盘及刀具表面黏附大量黏土形成硬质泥块的现象，导致切削效率下降、扭矩升高，严重时引发设备过载或停机。
黏土地层 | 地质原因 | 描述 | 高黏性土层（如膨润土、高岭土）易吸附在金属表面，形成泥饼的基础地质条件。
含水率高 | 地质原因 | 描述 | 土体孔隙水压力大，使黏土颗粒更易黏结，同时降低渣土流动性。
塑性指数高 | 地质原因 | 描述 | 土体塑性强（IP>17），受挤压后易变形黏附，难以破碎排出。
蒙脱石含量高 | 地质原因 | 描述 | 蒙脱石矿物吸水膨胀性强，加剧黏土黏附性和保水性。
泡沫注入量不足 | 设计缺陷 | 描述 | 泡沫润滑作用未充分发挥，渣土改良效果差。
泡沫配比不合理 | 设计缺陷 | 描述 | 发泡剂浓度或FIR（膨胀率）不匹配地层，降低泡沫稳定性与润滑性。
渣土改良剂类型错误 | 设计缺陷 | 描述 | 未针对黏土地层选用抗黏型改良剂（如聚合物）。
刀盘转速过低 | 参数原因 | 表现 | 离心力不足，无法有效甩脱黏土。 | DP_SD | 刀盘速度
推进速度过快 | 参数原因 | 表现 | 排土速率低于掘进速率，导致黏土在刀盘堆积。 | TJSD | 推进速度平均值
土仓压力过高 | 参数原因 | 表现 | 压实效应使黏土密实成块。 | KWC_PRS1、KWC_PRS2、KWC_PRS3、KWC_PRS4、KWC_PRS5、KWC_PRS6 | 开挖仓压力1# - 6#
刀盘开口率不足 | 设计缺陷 | 描述 | 设计缺陷导致渣土排出通道狭窄（一般要求>30%）。
刀具布置不合理 | 设计缺陷 | 描述 | 中心刀具或撕裂刀不足，黏土在低剪切区积聚。
螺旋输送机磨损 | 设计缺陷 | 描述 | 叶片间隙增大或内壁粗糙，排土效率下降。
停机时间过长 | 参数原因 | 描述 | 静态环境下黏土失水硬化。 | DP_TIME | 刀盘工作时间
冷却系统不足 | 设计缺陷 | 描述 | 刀盘高温加速黏土脱水固结。 | ZQD_RW_TMP 、ZQD_LQS_FLOW | 主驱动冷却回水温度、主驱动冷却水流量
配备了较大尺寸的限径肋板 | 设计缺陷 | 描述 | 结构件阻碍渣土流动，形成滞留区。
中心冲刷能力弱 | 设计缺陷 | 描述 | 刀盘中心部位渣土无法有效排出。 |  | P0.1泵出口流量
推进油缸推力大为增加 | 参数原因 | 表现 | 刀盘结泥饼后切削阻力增大，需更大推力维持掘进，可能引发油缸过载或结构件疲劳。 | TJL | 总推进力
刀盘驱动力矩经常维持在额定扭矩 | 参数原因 | 表现 | 扭矩持续接近设计最大值。 | DP_ZJ | 刀盘转矩
刀盘中心体温升加快甚至达到高温 | 参数原因 | 表现 | 红外监测显示中心温度从常温骤升至80℃以上。中心区渣土滞留摩擦生热+冷却不足，高温进一步硬化泥饼。 | ZQD_TMP1、ZQD_TMP2、ZQD_TMP3、ZQD_TMP4、ZQD_TMP5、ZQD_TMP6、ZQD_TMP7、ZQD_TMP8、ZQD_TMP9、ZQD_TMP10、ZQD_TMP11、ZQD_TMP12、ZQD_TMP13、ZQD_TMP、4、ZQD_TMP15、ZQD_TMP16 | 主驱动电机1-16温度
刀盘贯入度大为减少 | 参数原因 | 表现 | 每转切削深度下降50%以上，掘进效率降低，单位进尺能耗增加。 | GRD | 贯入度
掘进速度降低 | 参数原因 | 表现 | 推进速度下降30%-70%，导致延长工期，增加刀盘暴露于黏土地层的时间。 | TJSD | 推进速度平均值
注入膨润土改良渣土流动性 | 措施 | 方法 | 优先选用钠基膨润土（膨胀倍率≥5），通过注浆管路与刀盘同步注入。掺量3%-8%干土重量，浆液比重1.05-1.15g/cm³。
增加泡沫剂注入比例降低黏性 | 措施 | 方法 | 采用抗黏型发泡剂（含硅氧烷成分），通过双泵系统保证注入连续性，泡沫注入比FIR 10-15倍，发泡剂浓度2%-3%。
采用聚合物添加剂抑制黏土水化 | 措施 | 方法 | 选择阴离子型聚合物（如HPAM），抑制蒙脱石水化，添加量0.2%-0.5%土体重，需与泡沫复配使用。
动态调整泡沫流量与FIR（膨胀率） | 措施 | 方法 | 根据扭矩变化实时调节：扭矩上升时增加气液比（如从1:10调至1:15），气流量30-50m³/h，液体流量2-5m³/h。
优化发泡剂浓度（如1.5%~3%） | 措施 | 方法 | 通过泡沫系统流量计实时调整发泡剂原液注入量，配合FIR（膨胀率）检测仪动态校准。
更换为复合型泡沫（含抗黏成分） | 措施 | 方法 | 采用双组分发泡系统，A组分（常规发泡剂）与B组分（抗黏添加剂）按9:1混合。
提高转速增强切削破碎效果 | 措施 | 方法 | 需监控扭矩不超过额定值80%，避免电机过载。
降低推进速度匹配排土能力 | 措施 | 方法 | 匹配原则​​，推进速度（mm/min）≤螺旋机排土能力（m³/h）×60/刀盘开挖面积（㎡）。
降低土压并加强螺旋机排土效率 | 措施 | 方法 | 同步监测地表沉降，单次调整幅度不超过0.2bar。
设计阶段优化开口率 | 措施 | 方法 | 将原有30%开口率提升至40%，并在中心区增设200mm×300mm的辅助排渣孔。
拆除过密的固定刮刀 | 措施 | 方法 | 保留刀具间距≥150mm，优先拆除非承力区的刮刀。
增加撕裂刀或中心刀比例 | 措施 | 方法 | 中心区撕裂刀占比≥30%，刀具高度差保持50~80mm以增强剪切。
更换螺旋叶片或修复内壁光滑度 | 措施 | 方法 | 叶片磨损量＞10mm时需堆焊碳化钨（硬度≥HRC60）；内壁抛光至粗糙度Ra≤3.2μm（原Ra通常为6.3~12.5μm）
修复内壁光滑度 | 措施 | 方法 | 用金刚石磨头对螺旋机内壁进行镜面加工（粗糙度Ra≤1.6μm）；喷涂聚氨酯-陶瓷复合涂层（厚度0.5mm，摩擦系数＜0.1）
堆焊耐磨涂层延长寿命 | 措施 | 方法 | 等离子弧堆焊优于手工电弧焊，涂层厚度2~3mm，耐磨性提高5~8倍。
停机时保持刀盘间歇转动防止黏土沉积 | 措施 | 方法 | 每停机2小时转动刀盘15分钟，转速0.5rpm，正反转交替进行。
增设刀盘内部冷却喷淋系统 | 措施 | 方法 | 刀盘驱动轴后端，旋转接头，耐压≥1MPa，流量30L/min；每辐条布置2个喷嘴，扇形喷嘴，孔径3mm；闭式循环系统加入冷却液，5%乙二醇水溶液。
割除不受力的限径肋板 | 措施 | 方法 | 识别应力＜5MPa的非承力肋板（红色标记区域），保留20mm根部防断裂，切口打磨圆角R≥10mm，刀盘转速升至1.2倍工作转速验证振动值（≤2.5mm/s），每次切割不超过3块肋板，间隔72小时观察扭矩变化。
改进中心冲刷采用分臂分时方式 | 措施 | 方法 | 将刀盘中心冲刷系统分为3~4组喷嘴，每组独立控制，采用“工作10分钟-停歇5分钟”的循环模式。通过PLC编程实现自动切换，优先启动靠近泥饼积聚区的喷嘴组，冲刷水压维持在4~6MPa。
高压进仓，清除已板结了的泥饼 | 措施 | 方法 | 首先建立3bar气压平衡掌子面，作业人员经气闸舱减压训练后，佩戴正压呼吸器进入土仓。使用风镐（冲击能量≥60J）破碎泥饼，配合高压水枪（压力≥20MPa）冲洗残留黏土，清除范围覆盖刀盘中心2m半径区域。单次作业限时2小时，完成后需检查刀具磨损情况。
同步注浆封闭掌子面减少渗水 | 措施 | 方法 | 在掘进同时通过超前注浆管注入速凝浆液（水泥:膨润土:水玻璃=7:2:1），注浆压力为1.2倍水土压力。注浆孔沿刀盘外周每30°布置一个，浆液扩散半径控制在1.5m内，初凝时间≤20分钟，形成止水帷幕减少地下水渗入。
增设备用泡沫发生器避免中断 | 措施 | 方法 | 在主泡沫发生器旁并联安装备用机组，两套系统共用发泡剂储罐但独立控制。当主系统故障或压力下降10%时，电磁阀在30秒内自动切换至备用管路，维持泡沫注入量稳定（流量波动≤5%）。备用系统每周需空载测试1次。
开启备用排土闸门增加泄压通道 | 措施 | 方法 | 在螺旋输送机出口侧方增设液压快开式闸门（泄压面积≥0.5m²）。当土仓压力超过设定值0.3MPa时，中控室远程开启闸门泄压，同时降低螺旋机转速防止喷涌。泄压后需立即关闭闸门并检查渣土性状。
注入压缩空气平衡压力 | 措施 | 方法 | 通过土仓顶部进气阀注入干燥压缩空气，气压控制在0.1~0.15倍土压（最高不超过0.3MPa）。注气时同步降低螺旋机转速至正常值的70%，持续30分钟后逐渐泄压。注气前后需监测土仓内氧气含量（＞19.5%）。
停机前注入防腐隔离剂防止黏土硬化 | 措施 | 方法 | 停机前2小时通过刀盘注入口泵入油性隔离剂（矿物油基+有机胺），用量按刀盘表面积×0.1L/m²计算。注入后保持刀盘低速转动（0.2rpm）10分钟使药剂均匀覆盖。重启设备时需先空转5分钟清除残留剂。
优化冷却水管布局 | 措施 | 方法 | 将原直列式水管改为螺旋盘管布局，管间距从150mm缩小至80mm，增加换热面积50%。冷却水流量提升至15m³/h，进水温度≤25℃。改造后需进行压力测试（1.5倍工作压力保压30分钟无泄漏）。
滞排 | 风险名称 | 描述 | 盾构机在掘进过程中，开挖下来的渣土无法顺利通过螺旋输送机排出，导致堵塞的风险。
渣土黏性过大 | 地质原因 | 描述 | 开挖的土体黏性非常高时，渣土容易粘附在螺旋输送机上，导致运输困难。
砂卵石地层 | 地质原因 | 描述 | 富含砂卵石的地层中掘进，大颗粒的石块容易卡在螺旋输送机的叶片或排土口处。
塑性指数低 | 地质原因 | 描述 | 塑性指数低的土体（如粉砂）流动性差，难以形成适合螺旋输送的“塑性流”状态。
大块障碍物 | 地质原因 | 描述 | 掘进过程中遇到未预见的大石头、混凝土块等障碍物，会直接卡住输送系统。
螺旋输送机驱动功率、扭矩不足 | 参数原因 | 表现 | 驱动系统的马力或扭矩不够时，无法提供足够的力量来转动和推送高阻力的渣土。
螺旋输送机设计参数不匹配 | 设计缺陷 | 描述 | 螺旋输送机的设计（如螺距、直径、转速）与实际地质条件不符降低排土效率。
长时间停机 | 参数原因 | 表现 | 长时间停止工作，土仓和螺旋输送机内的渣土会因失水而固结，增加再次启动的难度。 | DP_TIME | 刀盘工作时间
螺旋输送机叶片或外壳磨损严重，间隙过大 | 设计缺陷 | 描述 | 长期的磨损导致叶片与外壳之间的间隙变大，渣土会在此处“空转”而无法有效前移。
排土口闸门开启度不足或被卡住 | 设计缺陷 | 描述 | 排土口的闸门没有完全打开或被异物卡住，会直接限制渣土的排出通道。 | NJM_YG_XC1、NJM_YG_XC2 | 泥浆门1#油缸行程、泥浆门2#油缸行程
改良剂注入孔堵塞 | 现象 | 描述 | 用于改善土体性质的泡沫剂或膨润土无法有效注入，是排土状况恶化的前兆。
土仓压力持续升高或剧烈波动 | 现象 | 描述 | 渣土排不出去，后续进来的土体会不断挤压土仓，导致内部压力异常升高或不稳定。
螺旋输送机扭矩显著增大 | 现象 | 描述 | 系统为了排出堵塞的渣土需要花费更大的力气，导致驱动电机的扭矩数值急剧上升。
排土量明显减少或完全中断 | 现象 | 描述 | 螺旋输送机出口处的出土量变得很少甚至完全没有。
掘进速度减慢或停止 | 现象 | 描述 | 渣土无法排出，为了保证安全，必须降低甚至停止盾构机的掘进。
渣土温度异常 | 现象 | 描述 | 渣土在螺旋输送机内因堵塞和摩擦而长时间挤压，会导致其温度异常升高。
螺旋输送机壳体温度升高 | 现象 | 描述 | 内部的剧烈摩擦和高负荷运转会产生大量热量，使得螺旋输送机的外部壳体温度也随之升高。
异常的声响 | 现象 | 描述 | 设备会发出因过载、摩擦或障碍物卡滞而产生的刺耳、沉闷的异常响声。
注入泡沫剂 | 措施 | 方法 | 向土仓内注入泡沫剂，以增加渣土的流动性和压缩性，降低其内部摩擦力。
注入改良剂 | 措施 | 方法 | 根据地质情况注入特定的改良剂（如分散剂、絮凝剂），优化渣土的物理性质。
添加泡沫剂或膨润土 | 措施 | 方法 | 通过添加泡沫剂来降低黏土的黏性，或通过添加膨润土在砂卵石地层中形成“泥膜”以改善其流动性。
反转排出 | 措施 | 方法 | 尝试将螺旋输送机短暂反向转动，以松动卡住的障碍物或渣土，然后再正转排出。
停机处理 | 措施 | 方法 | 在发生严重堵塞时，必须停止掘进，打开排土口或检查口进行人工清理。
优化渣土改良 | 措施 | 方法 | 根据实时监测的参数（如扭矩、土压）不断调整改良剂的配方和注入量，进行精细化管理。
搅拌棒优化 | 措施 | 方法 | 优化土仓内搅拌棒的布局和结构，使其能更有效地破碎土块并与改良剂混合。
螺旋机优化 | 措施 | 方法 | 对螺旋输送机的设计进行改进，例如调整螺距或增加耐磨涂层，以适应特定地层。
提前排空 | 措施 | 方法 | 在计划停机前，尽量将螺旋输送机和土仓内的渣土排空，防止其固结。
定期转动 | 措施 | 方法 | 在短时间停机期间，每隔一段时间就让螺旋输送机转动一下，防止渣土板结。
停机检修 | 措施 | 方法 | 利用停机时间对螺旋输送机的叶片、外壳、驱动系统等进行全面的检查和维修。
检查清理 | 措施 | 方法 | 打开检查口，直接观察内部情况并清理掉任何可见的障碍物或结块的渣土。
定期冲洗 | 措施 | 方法 | 在适当的时候（如停机后）使用高压水或泥浆对螺旋输送机内部进行冲洗，清除附着的土体。
盾尾密封失效 | 风险名称 | 描述 | 盾构机尾部的密封系统（通常由多道钢丝刷和橡胶刷组成）失去作用，无法有效阻止隧道外部的地下水、泥土或同步注浆的浆液进入隧道内部。
密封系统设计缺陷 | 设计缺陷 | 描述 | 盾尾密封系统本身的设计存在不足，使其在特定地质或施工条件下难以保证密封效果。
密封材料老化 | 设计缺陷 | 描述 | 长时间使用后，盾尾刷的钢丝或橡胶等材料会自然变质、变脆或失去弹性，从而导致密封能力下降。
盾尾刷组装有问题 | 设计缺陷 | 描述 | 在安装盾尾刷时，如果搭接长度不够、固定不牢或顺序错误，就会留下先天的密封缝隙。
钢板束及止浆板选型问题 | 设计缺陷 | 描述 | 选用的钢板束（构成盾尾刷骨架）或止浆板的规格、材质不符合设计要求或地质条件，导致其无法有效工作。
密封件变形 | 设计缺陷 | 描述 | 盾尾刷在挤压或碰撞后发生弯曲、扭曲等永久变形，使其无法再与管片表面紧密贴合。
管片拼装错台 | 设计缺陷 | 描述 | 隧道环向的管片之间或前后环管片之间存在高低不平的台阶，这个台阶会刮伤盾尾刷或形成泄漏通道。
油脂注入量不足 | 参数原因 | 表现 | 盾尾密封油脂未能足量、持续地注入到各道密封刷之间，无法形成有效的油脂密封腔。 | DW_PRS4.2、DW_PRS4.4、DW_PRS78、DW_PRS81、DW_PRS84、DW_PRS87_2、DW_PRS89、DW_PRS91 | 尾盾密封压力4.2、尾盾密封压力4.4、尾盾密封压力4.6、尾盾密封压力4.9、尾盾密封压力4.12、尾盾密封压力4.15、尾盾密封压力4.17、尾盾密封压力4.19
姿态控制不佳 | 参数原因 | 表现 | 盾构机掘进时的姿态（如俯仰、偏航）控制不当，导致盾构机轴线与隧道轴线偏离，使盾尾间隙不均匀。 | FYJ、GDJ | 俯仰角、滚动角
盾尾未清理 | 现象 | 描述 | 未能及时清理掉粘附在盾尾密封刷上或其周围的已凝固浆液、渣土等杂物，这些硬化的杂物会像砂纸一样磨损甚至卡坏密封件。
推进力增加 | 现象 | 描述 | 浆液或土体进入盾尾间隙，增大了盾构机外壳与管片之间的摩擦力，导致需要更大的推力才能前进。
推进速度减慢 | 现象 | 描述 | 由于推进阻力增大或为了处理泄漏问题，盾构机的整体掘进速度被迫放缓。
刀盘转速改变 | 现象 | 描述 | 盾尾问题有时会影响整机稳定性，间接导致操作手为调整姿态或应对阻力而改变刀盘的转速。
俯仰角超限 | 现象 | 描述 | 盾构机为了克服因盾尾问题引起的姿态偏差，其俯仰角度可能会超出正常控制范围。
油脂泵压力显示异常低值 | 现象 | 描述 | 由于密封失效导致油脂大量泄漏，油脂泵无法在密封腔内建立并维持正常的压力。
油脂压力传感器显示周期性骤降 | 现象 | 描述 | 压力会随着管片环的拼装或盾构的微小移动而有规律地突然下降，表明在特定位置存在泄漏点。
注浆流量计与压力计数据不同步 | 现象 | 描述 | 尽管注浆系统显示仍在泵送浆液，但注浆压力却上不去，说明浆液没有被有效填充到空隙中而是漏掉了。
土仓压力异常波动 | 现象 | 描述 | 盾尾的严重泄漏可能破坏整机的压力平衡，进而影响到开挖面的稳定，导致土仓压力出现异常波动。
优化设计 | 措施 | 方法 | 从根本上改进盾尾密封的结构设计，增强其可靠性和耐久性。
替换密封 | 措施 | 方法 | 在确认盾尾刷已严重磨损或损坏后，进入盾尾进行人工更换新的密封刷。
盾尾刷核验 | 措施 | 方法 | 在盾构机始发前或组装时，严格检查盾尾刷的安装质量，确保其符合规范要求。
钢板束焊接质量控制 | 措施 | 方法 | 确保构成盾尾刷的金属部件焊接牢固，防止在使用中断裂或变形。
盾尾调圆 | 措施 | 方法 | 如果监测到盾尾壳体因受力不均等原因发生形变（椭圆化），需采取措施进行校正，恢复其圆形。
管片拼装控制 | 措施 | 方法 | 在拼装隧道管片时严格控制精度，减小环间和块间的错台量。
管片拼装前 | 措施 | 方法 | 拼装前，仔细清理管片接缝和盾尾刷，移除可能影响密封的杂物。
管片拼装时 | 措施 | 方法 | 在拼装过程中，小心操作，避免管片角或连接螺栓等部位刮坏盾尾刷。
管片拼装后 | 措施 | 方法 | 完成一环拼装后，立即检查密封效果，并及时调整盾构姿态。
油脂选择检查 | 措施 | 方法 | 选择适合地层条件（如水压、温度）的优质盾尾密封油脂，并确保其未变质。
增加注入量 | 措施 | 方法 | 当发现轻微泄漏时，适当加大盾尾油脂的注入量和频率，尝试重新建立密封腔。
检查油脂注入系统 | 措施 | 方法 | 检查并确保油脂泵、管路和注入点工作正常，保证油脂能被顺利输送到位。
姿态矫正 | 措施 | 方法 | 通过精细化操作，及时纠正盾构机的掘进姿态偏差，使盾尾间隙保持均匀。
及时清理 | 措施 | 方法 | 一旦发生泄漏，应尽快清理漏出的浆液和杂物，防止其凝固后对盾尾刷造成二次损害。
主轴承损坏 | 风险名称 | 描述 | 盾构机中用于支撑刀盘旋转、并承受巨大推力和扭矩的核心部件——主轴承，发生了超出允许范围的磨损、变形或破裂。
选型不当或荷载过大 | 设计缺陷 | 描述 | 选用的主轴承型号无法满足实际地质条件下的载荷要求，或掘进中长期超负荷运转。
微动磨损 | 设计缺陷 | 表现 | 在两个紧密接触面之间发生微小、高频的相对振动，导致表面材料逐渐磨损剥落。
异物进入 | 地质原因 | 描述 | 由于密封失效，导致地下水、泥沙、石块等坚硬颗粒物进入轴承内部，造成滚道和滚动体的划伤或磨损。
接触疲劳 | 设计缺陷 | 表现 | 在长期交变应力的作用下，轴承滚道或滚动体表面下产生微小裂纹，并逐渐扩展至表面形成麻点或剥落。
润滑失效 | 参数原因 | 表现 | 润滑油脂因污染、氧化、耗尽或乳化而失去润滑性能，无法在金属表面间形成有效油膜。 | ZZC_HBW_PRS | 主轴承HBW油脂压力
主驱动轴承油脂量不足 | 参数原因 | 表现 | 未能向上万个滚柱及时、足量地供给润滑油脂，导致轴承干摩擦或润滑不良。 | ZZC_NMF_YZ_FLOW | 主轴承内密封油脂流量
水土压力过大 | 参数原因 | 描述 | 掘进面的水土压力超过了密封系统的承受极限，不仅可能导致异物侵入，也会对主轴承产生巨大的附加荷载。 | GZC_PRS1 | 工作仓压力1
维护不当 | 设计缺陷 | 表现 | 未按照规程进行定期的油脂加注、更换、密封检查和状态监测，导致隐患未能及时发现和处理。
电流通过轴承 | 设计缺陷 | 描述 | 变频驱动等系统产生的电位差导致杂散电流穿过轴承，在滚道表面烧蚀出微小的凹坑，即电蚀现象。
严重损坏 | 设计缺陷 | 描述 | 初期的微小损伤未能得到控制，持续发展累积，最终演变为断裂、卡死等不可逆的严重故障状态。
超使用寿命 | 设计缺陷 | 表现 | 主轴承的实际工作时间或掘进里程已经达到了其设计的使用寿命上限，故障概率显著增加。
推进力异常 | 现象 | 描述 | 主轴承损坏导致刀盘旋转阻力增大，进而使得整机推进所需的油缸总推力也出现异常波动或升高。
扭矩异常 | 现象 | 描述 | 驱动刀盘旋转所需的扭矩值持续偏高、剧烈波动或突然增大。
推进速度下降 | 现象 | 描述 | 由于旋转受阻和扭矩异常，为保护设备，操作手不得不降低掘进速度。
刀盘转速不稳定或受阻 | 现象 | 描述 | 刀盘在旋转时出现速度不均匀、晃动、卡顿甚至无法转动的情况。
轴承温度异常升高 | 现象 | 描述 | 轴承内部因摩擦加剧而产生大量热量，通过温度传感器可以监测到其温度超过了警戒值。
振动水平和振动信号特征异常 | 现象 | 描述 | 通过振动监测系统，发现主驱动系统的振动幅值异常增大，或在频谱分析中出现了轴承故障的特征频率。
主驱动系统发出异常噪音 | 现象 | 描述 | 能听到从主驱动部位传来“咔咔”、“嗡嗡”或沉闷的金属摩擦、撞击等不正常的声音。
组合安装和维护保养 | 措施 | 方法 | 确保主轴承在制造和组装阶段就得到精确安装，并结合严格的后期维护保养计划。
操作与润滑 | 措施 | 方法 | 严格遵守操作规程，避免野蛮施工，并确保润滑系统按时、按量、按质地供给润滑剂。
密封检查 | 措施 | 方法 | 定期检查和维护主轴承的多道密封系统，确保其完好有效，防止任何污染物进入。
控制监测 | 措施 | 方法 | 利用在线监测系统，对轴承的温度、振动、驱动扭矩等关键参数进行7x24小时不间断的监控和预警。
补充更换润滑油 | 措施 | 方法 | 根据使用时间和监测结果，定期向轴承腔内补充或全部更换新的润滑油脂。
疏通主轴承润滑孔道 | 措施 | 方法 | 当发现油脂压力异常时，需要检查并清理从油脂泵到轴承内部的所有管路，确保润滑“生命线”畅通。
调整参数 | 措施 | 方法 | 在发现异常迹象后，通过适当降低推进速度、刀盘转速等掘进参数来减小主轴承的负荷，以延缓损坏进程。
定期维护 | 措施 | 方法 | 执行预定的停机检修计划，对轴承及相关系统进行全面的检查、维护和数据分析。
电气系统合理设计 | 措施 | 方法 | 通过加装绝缘装置或接地碳刷等方式，为杂散电流提供一个旁路通道，避免其穿过轴承。
报废处理 | 措施 | 方法 | 当监测数据表明轴承已损坏到无法修复或继续使用会带来巨大风险时，必须将其整体更换，旧的做报废处理。