## Sheet1
首实体 | 关系 | 尾实体
刀盘结泥饼 | 原因因素 | 黏土地层
刀盘结泥饼 | 原因因素 | 含水率高
刀盘结泥饼 | 原因因素 | 塑性指数高
刀盘结泥饼 | 原因因素 | 蒙脱石含量高
刀盘结泥饼 | 原因因素 | 泡沫注入量不足
刀盘结泥饼 | 原因因素 | 泡沫配比不合理
刀盘结泥饼 | 原因因素 | 渣土改良剂类型错误
刀盘结泥饼 | 原因因素 | 刀盘转速过低
刀盘结泥饼 | 原因因素 | 推进速度过快
刀盘结泥饼 | 原因因素 | 土仓压力过高
刀盘结泥饼 | 原因因素 | 刀盘开口率不足
刀盘结泥饼 | 原因因素 | 刀具布置不合理
刀盘结泥饼 | 原因因素 | 螺旋输送机磨损
刀盘结泥饼 | 原因因素 | 停机时间过长
刀盘结泥饼 | 原因因素 | 冷却系统不足
刀盘结泥饼 | 原因因素 | 配备了较大尺寸的限径肋板
刀盘结泥饼 | 原因因素 | 中心冲刷能力弱
刀盘结泥饼 | 表现现象 | 推进油缸推力大为增加
刀盘结泥饼 | 表现现象 | 刀盘驱动力矩经常维持在额定扭矩
刀盘结泥饼 | 表现现象 | 刀盘中心体温升加快甚至达到高温
刀盘结泥饼 | 表现现象 | 刀盘贯入度大为减少
刀盘结泥饼 | 表现现象 | 掘进速度降低
黏土地层 | 表现现象 | 塑性指数高
黏土地层 | 表现现象 | 含水率高
含水率高 | 措施方法 | 注入膨润土改良渣土流动性
塑性指数高 | 措施方法 | 增加泡沫剂注入比例降低黏性
蒙脱石含量高 | 措施方法 | 采用聚合物添加剂抑制黏土水化
泡沫注入量不足 | 措施方法 | 动态调整泡沫流量与FIR（膨胀率）
泡沫配比不合理 | 措施方法 | 优化发泡剂浓度（如1.5%~3%）
渣土改良剂类型错误 | 措施方法 | 更换为复合型泡沫（含抗黏成分）
刀盘转速过低 | 措施方法 | 提高转速增强切削破碎效果
推进速度过快 | 措施方法 | 降低推进速度匹配排土能力
土仓压力过高 | 措施方法 | 降低土压并加强螺旋机排土效率
刀盘开口率不足 | 措施方法 | 设计阶段优化开口率
刀具布置不合理 | 措施方法 | 拆除过密的固定刮刀
刀具布置不合理 | 措施方法 | 增加撕裂刀或中心刀比例
螺旋输送机磨损 | 措施方法 | 更换螺旋叶片或修复内壁光滑度
螺旋输送机磨损 | 措施方法 | 修复内壁光滑度
螺旋输送机磨损 | 措施方法 | 堆焊耐磨涂层延长寿命
停机时间过长 | 措施方法 | 停机时保持刀盘间歇转动防止黏土沉积
冷却系统不足 | 措施方法 | 增设刀盘内部冷却喷淋系统
配备了较大尺寸的限径肋板 | 措施方法 | 割除不受力的限径肋板
中心冲刷能力弱 | 措施方法 | 改进中心冲刷采用分臂分时方式
刀盘结泥饼 | 措施方法 | 高压进仓，清除已板结了的泥饼
含水率高 | 措施方法 | 同步注浆封闭掌子面减少渗水
泡沫注入量不足 | 措施方法 | 增设备用泡沫发生器避免中断
土仓压力过高 | 措施方法 | 开启备用排土闸门增加泄压通道
土仓压力过高 | 措施方法 | 注入压缩空气平衡压力
停机时间过长 | 措施方法 | 停机前注入防腐隔离剂防止黏土硬化
冷却系统不足 | 措施方法 | 优化冷却水管布局
滞排 | 原因因素 | 渣土黏性过大
滞排 | 原因因素 | 砂卵石地层
滞排 | 原因因素 | 塑性指数低
滞排 | 原因因素 | 大块障碍物
滞排 | 原因因素 | 螺旋输送机驱动功率、扭矩不足
滞排 | 原因因素 | 螺旋输送机设计参数不匹配
滞排 | 原因因素 | 长时间停机
滞排 | 原因因素 | 螺旋输送机叶片或外壳磨损严重，间隙过大
滞排 | 原因因素 | 排土口闸门开启度不足或被卡住
滞排 | 原因因素 | 改良剂注入孔堵塞
滞排 | 表现现象 | 土仓压力持续升高或剧烈波动
滞排 | 表现现象 | 螺旋输送机扭矩显著增大
滞排 | 表现现象 | 排土量明显减少或完全中断
滞排 | 表现现象 | 掘进速度减慢或停止
滞排 | 表现现象 | 渣土温度异常
滞排 | 表现现象 | 螺旋输送机壳体温度升高
滞排 | 表现现象 | 异常的声响
渣土黏性过大 | 措施方法 | 注入泡沫剂
砂卵石地层 | 措施方法 | 注入改良剂
塑性指数低 | 措施方法 | 添加泡沫剂或膨润土
大块障碍物 | 措施方法 | 反转排出
大块障碍物 | 措施方法 | 停机处理
螺旋输送机驱动功率、扭矩不足 | 措施方法 | 优化渣土改良
螺旋输送机设计参数不匹配 | 措施方法 | 搅拌棒优化
螺旋输送机设计参数不匹配 | 措施方法 | 螺旋机优化
长时间停机 | 措施方法 | 提前排空
长时间停机 | 措施方法 | 定期转动
螺旋输送机叶片或外壳磨损严重，间隙过大 | 措施方法 | 停机检修
排土口闸门开启度不足或被卡住 | 措施方法 | 检查清理
改良剂注入孔堵塞 | 措施方法 | 定期冲洗
盾尾密封失效 | 原因因素 | 密封系统设计缺陷
盾尾密封失效 | 原因因素 | 密封材料老化
盾尾密封失效 | 原因因素 | 盾尾刷组装有问题
盾尾密封失效 | 原因因素 | 钢板束及止浆板选型问题
盾尾密封失效 | 原因因素 | 密封件变形
盾尾密封失效 | 原因因素 | 管片拼装错台
盾尾密封失效 | 原因因素 | 油脂注入量不足
盾尾密封失效 | 原因因素 | 姿态控制不佳
盾尾密封失效 | 原因因素 | 盾尾未清理
盾尾密封失效 | 表现现象 | 推进力增加
盾尾密封失效 | 表现现象 | 推进速度减慢
盾尾密封失效 | 表现现象 | 刀盘转速改变
盾尾密封失效 | 表现现象 | 俯仰角超限
盾尾密封失效 | 表现现象 | 油脂泵压力显示异常低值
盾尾密封失效 | 表现现象 | 油脂压力传感器显示周期性骤降
盾尾密封失效 | 表现现象 | 注浆流量计与压力计数据不同步
盾尾密封失效 | 表现现象 | 土仓压力异常波动
密封系统设计缺陷 | 措施方法 | 优化设计
密封材料老化 | 措施方法 | 替换密封
盾尾刷组装有问题 | 措施方法 | 盾尾刷核验
钢板束及止浆板选型问题 | 措施方法 | 钢板束焊接质量控制
密封件变形 | 措施方法 | 盾尾调圆
管片拼装错台 | 措施方法 | 管片拼装控制
管片拼装控制 | 措施方法 | 管片拼装前
管片拼装控制 | 措施方法 | 管片拼装时
管片拼装控制 | 措施方法 | 管片拼装后
油脂注入量不足 | 措施方法 | 油脂选择检查
油脂注入量不足 | 措施方法 | 增加注入量
油脂注入量不足 | 措施方法 | 检查油脂注入系统
姿态控制不佳 | 措施方法 | 姿态矫正
盾尾未清理 | 措施方法 | 及时清理
主轴承损坏 | 原因因素 | 选型不当或荷载过大
主轴承损坏 | 原因因素 | 微动磨损
主轴承损坏 | 原因因素 | 异物进入
主轴承损坏 | 原因因素 | 接触疲劳
主轴承损坏 | 原因因素 | 润滑失效
主轴承损坏 | 原因因素 | 主驱动轴承油脂量不足
主轴承损坏 | 原因因素 | 水土压力过大
主轴承损坏 | 原因因素 | 维护不当
主轴承损坏 | 原因因素 | 电流通过轴承
主轴承损坏 | 原因因素 | 严重损坏
主轴承损坏 | 原因因素 | 超使用寿命
主轴承损坏 | 表现现象 | 推进力异常
主轴承损坏 | 表现现象 | 扭矩异常
主轴承损坏 | 表现现象 | 推进速度下降
主轴承损坏 | 表现现象 | 刀盘转速不稳定或受阻
主轴承损坏 | 表现现象 | 轴承温度异常升高
主轴承损坏 | 表现现象 | 振动水平和振动信号特征异常
主轴承损坏 | 表现现象 | 主驱动系统发出异常噪音
选型不当或荷载过大 | 措施方法 | 组合安装和维护保养
微动磨损 | 措施方法 | 操作与润滑
异物进入 | 措施方法 | 密封检查
接触疲劳 | 措施方法 | 控制监测
润滑失效 | 措施方法 | 补充更换润滑油
主驱动轴承油脂量不足 | 措施方法 | 疏通主轴承润滑孔道
水土压力过大 | 措施方法 | 调整参数
维护不当 | 措施方法 | 定期维护
电流通过轴承 | 措施方法 | 电气系统合理设计
严重损坏 | 措施方法 | 报废处理
超使用寿命 | 措施方法 | 报废处理