## point_info_tsjy_dz1360
id | point_index | point_name | point_unit | point_code | point_field | point_type | point_value | point_start_time | point_end_time
1 | 0 | 环片计数器 |  | RING | INT | 0 | 2897 | 2025-01-11
2 | 1 | 设备侧滚 | mm | SB_CG | FLOAT | 0 | 93 | 2025-01-11
3 | 2 | 设备倾角 | % | SB_QJ | FLOAT | 0 | 0.5 | 2025-01-11
4 | 3 | 液压油箱温度 | ℃ | YYYX_TMP | FLOAT | 0 | 41 | 2025-01-11
5 | 4 | 刀盘1#减速机温度正常 |  | DP_JSJ_TMP1 | BOOL | 0 | 1 | 2025-01-11
6 | 5 | 刀盘2#减速机温度正常 |  | DP_JSJ_TMP2 | BOOL | 0 | 2 | 2025-01-11
7 | 6 | 刀盘3#减速机温度正常 |  | DP_JSJ_TMP3 | BOOL | 0 | 4 | 2025-01-11
8 | 7 | 刀盘4#减速机温度正常 |  | DP_JSJ_TMP4 | BOOL | 0 | 8 | 2025-01-11
9 | 8 | 刀盘5#减速机温度正常 |  | DP_JSJ_TMP5 | BOOL | 0 | 16 | 2025-01-11
10 | 9 | 刀盘6#减速机温度正常 |  | DP_JSJ_TMP6 | BOOL | 0 | 32 | 2025-01-11
11 | 10 | 刀盘7#减速机温度正常 |  | DP_JSJ_TMP7 | BOOL | 0 | 64 | 2025-01-11
12 | 11 | 刀盘8#减速机温度正常 |  | DP_JSJ_TMP8 | BOOL | 0 | 128 | 2025-01-11
13 | 12 | 刀盘9#减速机温度正常 |  | DP_JSJ_TMP9 | BOOL | 0 | 1 | 2025-01-11
14 | 13 | 刀盘10#减速机温度正常 |  | DP_JSJ_TMP10 | BOOL | 0 | 2 | 2025-01-11
15 | 14 | 刀盘11#减速机温度正常 |  | DP_JSJ_TMP11 | BOOL | 0 | 4 | 2025-01-11
16 | 15 | 刀盘12#减速机温度正常 |  | DP_JSJ_TMP12 | BOOL | 0 | 8 | 2025-01-11
17 | 16 | 刀盘13#减速机温度正常 |  | DP_JSJ_TMP13 | BOOL | 0 | 16 | 2025-01-11
18 | 17 | 刀盘14#减速机温度正常 |  | DP_JSJ_TMP14 | BOOL | 0 | 32 | 2025-01-11
19 | 18 | 刀盘15#减速机温度正常 |  | DP_JSJ_TMP15 | BOOL | 0 | 64 | 2025-01-11
20 | 19 | 刀盘16#减速机温度正常 |  | DP_JSJ_TMP16 | BOOL | 0 | 128 | 2025-01-11
21 | 20 | 主驱动冷却回水温度 | ℃ | ZQD_RW_TMP | FLOAT | 0 | 0 | 2025-01-11
22 | 21 | 主驱动冷却水流量 | L/min | ZQD_LQS_FLOW | FLOAT | 0 | 347 | 2025-01-11
23 | 22 | 土仓加水流量 | L/min | TCJS_FLOW | FLOAT | 0 | 0 | 2025-01-11
24 | 23 | 1#齿轮油箱温度 | ℃ | CLY_TMP1 | FLOAT | 0 | 45 | 2025-01-11
25 | 24 | 1#小齿轮机油流量 | L/min | XCL_JY_FLOW1 | FLOAT | 0 | 44.4 | 2025-01-11
26 | 25 | 1#主驱动HBW脉冲计数器 |  | ZQD_HBW_CNT1 | INT | 0 | 765 | 2025-01-11
27 | 26 | 2#主驱动HBW脉冲计数器 |  | ZQD_HBW_CNT2 | INT | 0 | 765 | 2025-01-11
28 | 27 | 3#主驱动HBW脉冲计数器 |  | ZQD_HBW_CNT3 | INT | 0 | 772 | 2025-01-11
29 | 28 | 4#主驱动HBW脉冲计数器 |  | ZQD_HBW_CNT4 | INT | 0 | 845 | 2025-01-11
30 | 29 | 油脂充油计数器(推进循环) |  | YZCY_CNT | INT | 0 | 68 | 2025-01-11
31 | 30 | 主轴承内密封油脂流量 | ml/min | ZZC_NMF_YZ_FLOW | FLOAT | 0 | 0 | 2025-01-11
32 | 31 | 主轴承第二道外密封流量1 | ml/min | ZZC2_WMF_FLOW1 | FLOAT | 0 | 23 | 2025-01-11
33 | 32 | 主轴承第二道外密封流量2 | ml/min | ZZC2_WMF_FLOW2 | FLOAT | 0 | 27 | 2025-01-11
34 | 33 | 主轴承第二道外密封流量3 | ml/min | ZZC2_WMF_FLOW3 | FLOAT | 0 | 34 | 2025-01-11
35 | 34 | 主轴承第三道外密封流量1 | ml/min | ZZC3_WMF_FLOW1 | FLOAT | 0 | 22 | 2025-01-11
36 | 35 | 喂片机油脂流量 | ml/min | WPJ_YZ_FLOW | FLOAT | 0 | 3.7 | 2025-01-11
37 | 36 | 主轴承第二道外密封脉冲数1 |  | ZZC2_WMF_CNT1 | INT | 0 | 1591 | 2025-01-11
38 | 37 | 主轴承第二道外密封脉冲数2 |  | ZZC2_WMF_CNT2 | INT | 0 | 1916 | 2025-01-11
39 | 38 | 主轴承第二道外密封脉冲数3 |  | ZZC2_WMF_CNT3 | INT | 0 | 2366 | 2025-01-11
40 | 39 | 主轴承第二道外密封脉冲数4 |  | ZZC2_WMF_CNT4 | INT | 0 | 1537 | 2025-01-11
41 | 40 | 1#主轴承内密封油脂正常 |  | ZZC_NMF_YZ_ON1 | BOOL | 0 | 0 | 2025-01-11
42 | 41 | 2#主轴承内密封油脂正常 |  | ZZC_NMF_YZ_ON2 | BOOL | 0 | 16 | 2025-01-11
43 | 42 | 1#HBW油脂正常 |  | HBW_ON1 | BOOL | 0 | 32 | 2025-01-11
44 | 43 | 2#HBW油脂正常 |  | HBW_ON2 | BOOL | 0 | 64 | 2025-01-11
45 | 44 | 3#HBW油脂正常 |  | HBW_ON3 | BOOL | 0 | 128 | 2025-01-11
46 | 45 | 4#HBW油脂正常 |  | HBW_ON4 | BOOL | 0 | 1 | 2025-01-11
47 | 46 | 机油循环正常 |  | JYXH_ON | BOOL | 0 | 8 | 2025-01-11
48 | 47 | 回转接头油脂1#正常 |  | HZJT_YZ_ON1 | BOOL | 0 | 16 | 2025-01-11
49 | 48 | 1#拼装机轴承润滑正常 |  | PZJ_RH_ON1 | BOOL | 0 | 0 | 2025-01-11
50 | 49 | 2#拼装机轴承润滑正常 |  | PZJ_RH_ON2 | BOOL | 0 | 0 | 2025-01-11
51 | 50 | 拼装机滚轮润滑正常 |  | PZJ_GLRH_ON | BOOL | 0 | 1 | 2025-01-11
52 | 51 | 拼装机提升油缸润滑正常 |  | PZJ_TSYG_RHOK | BOOL | 0 | 0 | 2025-01-11
53 | 52 | 铰接密封油脂正常 |  | JJ_MFYZ_ON | BOOL | 0 | 0 | 2025-01-11
54 | 53 | 刀盘工作状态 |  | DP_GZZT | INT | 0 | 7 | 2025-01-11
55 | 54 | 刀盘速度 | rpm | DP_SD | FLOAT | 0 | 0.12 | 2025-01-11
56 | 55 | 刀盘角度 | ° | DP_JD | FLOAT | 0 | 25 | 2025-01-11
57 | 56 | 1#超挖刀行程 | mm | CWD_XC1 | FLOAT | 0 | 0 | 2025-01-11
58 | 57 | 2#超挖刀行程 | mm | CWD_XC2 | FLOAT | 0 | 55 | 2025-01-11
59 | 58 | 1#仿形刀角度 |  | FXD_JD1 | FLOAT | 0 | 75 | 2025-01-11
60 | 59 | 2#仿形刀角度 |  | FXD_JD2 | FLOAT | 0 | 255 | 2025-01-11
61 | 60 | 刀盘转矩 | kNm | DP_ZJ | FLOAT | 0 | -1490 | 2025-01-11
62 | 61 | 主驱动电机1电流 | A | ZQD_DL1 | FLOAT | 0 | 140 | 2025-01-11
63 | 62 | 主驱动电机1扭矩 | Nm | ZQD_TQ1 | FLOAT | 0 | -77 | 2025-01-11
64 | 63 | 主驱动电机1速度 | rpm | ZQD_SD1 | FLOAT | 0 | -98 | 2025-01-11
65 | 64 | 主驱动电机1温度 | ℃ | ZQD_TMP1 | FLOAT | 0 | 51 | 2025-01-11
66 | 65 | 主驱动电机2电流 | A | ZQD_DL2 | FLOAT | 0 | 138 | 2025-01-11
67 | 66 | 主驱动电机2扭矩 | Nm | ZQD_TQ2 | FLOAT | 0 | -81 | 2025-01-11
68 | 67 | 主驱动电机2速度 | rpm | ZQD_SD2 | FLOAT | 0 | -98 | 2025-01-11
69 | 68 | 主驱动电机2温度 | ℃ | ZQD_TMP2 | FLOAT | 0 | 63 | 2025-01-11
70 | 69 | 主驱动电机3电流 | A | ZQD_DL3 | FLOAT | 0 | 144 | 2025-01-11
71 | 70 | 主驱动电机3扭矩 | Nm | ZQD_TQ3 | FLOAT | 0 | -81 | 2025-01-11
72 | 71 | 主驱动电机3速度 | rpm | ZQD_SD3 | FLOAT | 0 | -98 | 2025-01-11
73 | 72 | 主驱动电机3温度 | ℃ | ZQD_TMP3 | FLOAT | 0 | 67 | 2025-01-11
74 | 73 | 主驱动电机4电流 | A | ZQD_DL4 | FLOAT | 0 | 139 | 2025-01-11
75 | 74 | 主驱动电机4扭矩 | Nm | ZQD_TQ4 | FLOAT | 0 | -74 | 2025-01-11
76 | 75 | 主驱动电机4速度 | rpm | ZQD_SD4 | FLOAT | 0 | -98 | 2025-01-11
77 | 76 | 主驱动电机4温度 | ℃ | ZQD_TMP4 | FLOAT | 0 | 56 | 2025-01-11
78 | 77 | 主驱动电机5电流 | A | ZQD_DL5 | FLOAT | 0 | 141 | 2025-01-11
79 | 78 | 主驱动电机5扭矩 | Nm | ZQD_TQ5 | FLOAT | 0 | -81 | 2025-01-11
80 | 79 | 主驱动电机5速度 | rpm | ZQD_SD5 | FLOAT | 0 | -98 | 2025-01-11
81 | 80 | 主驱动电机5温度 | ℃ | ZQD_TMP5 | FLOAT | 0 | 64 | 2025-01-11
82 | 81 | 主驱动电机6电流 | A | ZQD_DL6 | FLOAT | 0 | 139 | 2025-01-11
83 | 82 | 主驱动电机6扭矩 | Nm | ZQD_TQ6 | FLOAT | 0 | -81 | 2025-01-11
84 | 83 | 主驱动电机6速度 | rpm | ZQD_SD6 | FLOAT | 0 | -98 | 2025-01-11
85 | 84 | 主驱动电机6温度 | ℃ | ZQD_TMP6 | FLOAT | 0 | 65 | 2025-01-11
86 | 85 | 主驱动电机7电流 | A | ZQD_DL7 | FLOAT | 0 | 139 | 2025-01-11
87 | 86 | 主驱动电机7扭矩 | Nm | ZQD_TQ7 | FLOAT | 0 | -77 | 2025-01-11
88 | 87 | 主驱动电机7速度 | rpm | ZQD_SD7 | FLOAT | 0 | -98 | 2025-01-11
89 | 88 | 主驱动电机7温度 | ℃ | ZQD_TMP7 | FLOAT | 0 | 61 | 2025-01-11
90 | 89 | 主驱动电机8电流 | A | ZQD_DL8 | FLOAT | 0 | 143 | 2025-01-11
91 | 90 | 主驱动电机8扭矩 | Nm | ZQD_TQ8 | FLOAT | 0 | -81 | 2025-01-11
92 | 91 | 主驱动电机8速度 | rpm | ZQD_SD8 | FLOAT | 0 | -98 | 2025-01-11
93 | 92 | 主驱动电机8温度 | ℃ | ZQD_TMP8 | FLOAT | 0 | 60 | 2025-01-11
94 | 93 | 主驱动电机9电流 | A | ZQD_DL9 | FLOAT | 0 | 141 | 2025-01-11
95 | 94 | 主驱动电机9扭矩 | Nm | ZQD_TQ9 | FLOAT | 0 | -80 | 2025-01-11
96 | 95 | 主驱动电机9速度 | rpm | ZQD_SD9 | FLOAT | 0 | -98 | 2025-01-11
97 | 96 | 主驱动电机9温度 | ℃ | ZQD_TMP9 | FLOAT | 0 | 62 | 2025-01-11
98 | 97 | 主驱动电机10电流 | A | ZQD_DL10 | FLOAT | 0 | 144 | 2025-01-11
99 | 98 | 主驱动电机10扭矩 | Nm | ZQD_TQ10 | FLOAT | 0 | -81 | 2025-01-11
100 | 99 | 主驱动电机10速度 | rpm | ZQD_SD10 | FLOAT | 0 | -98 | 2025-01-11
101 | 100 | 主驱动电机10温度 | ℃ | ZQD_TMP10 | FLOAT | 0 | 61 | 2025-01-11
102 | 101 | 主驱动电机11电流 | A | ZQD_DL11 | FLOAT | 0 | 142 | 2025-01-11
103 | 102 | 主驱动电机11扭矩 | Nm | ZQD_TQ11 | FLOAT | 0 | -84 | 2025-01-11
104 | 103 | 主驱动电机11速度 | rpm | ZQD_SD11 | FLOAT | 0 | -98 | 2025-01-11
105 | 104 | 主驱动电机11温度 | ℃ | ZQD_TMP11 | FLOAT | 0 | 62 | 2025-01-11
106 | 105 | 主驱动电机12电流 | A | ZQD_DL12 | FLOAT | 0 | 141 | 2025-01-11
107 | 106 | 主驱动电机12扭矩 | Nm | ZQD_TQ12 | FLOAT | 0 | -77 | 2025-01-11
108 | 107 | 主驱动电机12速度 | rpm | ZQD_SD12 | FLOAT | 0 | -98 | 2025-01-11
109 | 108 | 主驱动电机12温度 | ℃ | ZQD_TMP12 | FLOAT | 0 | 67 | 2025-01-11
110 | 109 | 主驱动电机13电流 | A | ZQD_DL13 | FLOAT | 0 | 146 | 2025-01-11
111 | 110 | 主驱动电机13扭矩 | Nm | ZQD_TQ13 | FLOAT | 0 | -84 | 2025-01-11
112 | 111 | 主驱动电机13速度 | rpm | ZQD_SD13 | FLOAT | 0 | -98 | 2025-01-11
113 | 112 | 主驱动电机13温度 | ℃ | ZQD_TMP13 | FLOAT | 0 | 59 | 2025-01-11
114 | 113 | 主驱动电机14电流 | A | ZQD_DL14 | FLOAT | 0 | 140 | 2025-01-11
115 | 114 | 主驱动电机14扭矩 | Nm | ZQD_TQ14 | FLOAT | 0 | -84 | 2025-01-11
116 | 115 | 主驱动电机14速度 | rpm | ZQD_SD14 | FLOAT | 0 | -98 | 2025-01-11
117 | 116 | 主驱动电机14温度 | ℃ | ZQD_TMP14 | FLOAT | 0 | 60 | 2025-01-11
118 | 117 | 主驱动电机15电流 | A | ZQD_DL15 | FLOAT | 0 | 139 | 2025-01-11
119 | 118 | 主驱动电机15扭矩 | Nm | ZQD_TQ15 | FLOAT | 0 | -79 | 2025-01-11
120 | 119 | 主驱动电机15速度 | rpm | ZQD_SD15 | FLOAT | 0 | -98 | 2025-01-11
121 | 120 | 主驱动电机15温度 | ℃ | ZQD_TMP15 | FLOAT | 0 | 64 | 2025-01-11
122 | 121 | 主驱动电机16电流 | A | ZQD_DL16 | FLOAT | 0 | 138 | 2025-01-11
123 | 122 | 主驱动电机16扭矩 | Nm | ZQD_TQ16 | FLOAT | 0 | -83 | 2025-01-11
124 | 123 | 主驱动电机16速度 | rpm | ZQD_SD16 | FLOAT | 0 | -98 | 2025-01-11
125 | 124 | 主驱动电机16温度 | ℃ | ZQD_TMP16 | FLOAT | 0 | 56 | 2025-01-11
126 | 125 | 变频柜水冷单元1#水泵运行 |  | BPG_SL_SB_RUN1 | BOOL | 0 | 2 | 2025-01-11
127 | 126 | 变频柜水冷单元2#水泵运行 |  | BPG_SL_SB_RUN2 | BOOL | 0 | 0 | 2025-01-11
128 | 127 | 变频柜水冷单元工作模式(1:自动¦¦0：手动) |  | BPQ_SL_RUN | BOOL | 0 | 16 | 2025-01-11
129 | 128 | 变频冷却外循环水流量 | cm/s | BPLQ_WXH_FLOW | FLOAT | 0 | 12.3 | 2025-01-11
130 | 129 | 变频冷却内循环水压力 | bar | BPLQ_NXH_PRS | FLOAT | 0 | 3.9 | 2025-01-11
131 | 130 | 变频冷却外循环水温度 | ℃ | BPLQ_WXH_TMP | FLOAT | 0 | -55.9 | 2025-01-11
132 | 131 | 变频冷却内循环出水温度 | ℃ | BPLQ_NXH_CTMP | FLOAT | 0 | 41 | 2025-01-11
133 | 132 | 变频冷却内循环回水温度 | ℃ | BPLQ_NXH_HTMP | FLOAT | 0 | 39.3 | 2025-01-11
134 | 133 | 刀盘速度设置 | % | DP_SD_SZ | FLOAT | 0 | 0 | 2025-01-11
135 | 134 | 1#刀盘制动器压力开关 |  | DP_ZDQ_PRS1 | BOOL | 0 | 32 | 2025-01-11
136 | 135 | 1#刀盘制动器行程开关 |  | DP_ZDQ_XC1 | BOOL | 0 | 64 | 2025-01-11
137 | 136 | 2#刀盘制动器压力开关 |  | DPZDQ_PRS | BOOL | 0 | 128 | 2025-01-11
138 | 137 | 2#刀盘制动器行程开关 |  | DPZDQ_XC | BOOL | 0 | 1 | 2025-01-11
139 | 138 | 刀盘变频柜加热运行 |  | DP_BPQ_JRRUN | BOOL | 0 | 0 | 2025-01-11
140 | 139 | 顶推工作状态 |  | DT_GZ | INT | 0 | 4 | 2025-01-11
141 | 140 | 推进泵出口压力 | bar | TJB_CK_PRS | FLOAT | 0 | 0 | 2025-01-11
142 | 141 | 推进速度平均值 | mm/min | TJSD | FLOAT | 0 | 0 | 2025-01-11
143 | 142 | 贯入度 | mm/r | GRD | FLOAT | 0 | 0 | 2025-01-11
144 | 143 | 总推进力 | KN | TJL | FLOAT | 0 | 0 | 2025-01-11
145 | 144 | 推进速度设置 | % | TJSD_SET | FLOAT | 0 | 64 | 2025-01-11
146 | 145 | 推力中心X | mm | TL_ZX_X | FLOAT | 0 | 0 | 2025-01-11
147 | 146 | 推力中心Y | mm | TL_ZX_Y | FLOAT | 0 | 0 | 2025-01-11
148 | 147 | A区油缸压力设置值 | % | YG_PRS_SETA | FLOAT | 0 | 22 | 2025-01-11
149 | 148 | B区油缸压力设置值 | % | YG_PRS_SETB | FLOAT | 0 | 22 | 2025-01-11
150 | 149 | C区油缸压力设置值 | % | YG_PRS_SETC | FLOAT | 0 | 43 | 2025-01-11
151 | 150 | D区油缸压力设置值 | % | YG_PRS_SETD | FLOAT | 0 | 45 | 2025-01-11
152 | 151 | E区油缸压力设置值 | % | YG_PRS_SETE | FLOAT | 0 | 41 | 2025-01-11
153 | 152 | F区油缸压力设置值 | % | YG_PRS_SETF | FLOAT | 0 | 23 | 2025-01-11
154 | 153 | 拼装机角度 | ° | PZJ_JD | FLOAT | 0 | -4.9 | 2025-01-11
155 | 154 | 碎石机液压油箱温度 | ℃ | SSJ_YY_TMP | FLOAT | 0 | 49 | 2025-01-11
156 | 155 | 碎石机左油缸有杆腔压力 | bar | SSJ_ZYG_YGQ_PRS | FLOAT | 0 | 156 | 2025-01-11
157 | 156 | 碎石机左油缸无杆腔压力 | bar | SSJ_ZYG_WGQ_PRS | FLOAT | 0 | 70 | 2025-01-11
158 | 157 | 碎石机右油缸有杆腔压力 | bar | SSJ_YYG_YGQ_PRS | FLOAT | 0 | 110 | 2025-01-11
159 | 158 | 碎石机右油缸无杆腔压力 | bar | SSJ_YYG_WGQ_PRS | FLOAT | 0 | 62 | 2025-01-11
160 | 159 | 碎石机左油缸行程 | mm | SSJ_ZYG_XC | FLOAT | 0 | 563 | 2025-01-11
161 | 160 | 碎石机右油缸行程 | mm | SSJ_YYG_XC | FLOAT | 0 | 298 | 2025-01-11
162 | 161 | 尾盾密封压力1.1 | bar | DW_PRS1.1 | FLOAT | 0 | 10.4 | 2025-01-11
163 | 162 | 尾盾密封压力1.2 | bar | DW_PRS1.2 | FLOAT | 0 | 9.6 | 2025-01-11
164 | 163 | 尾盾密封压力1.3 | bar | DW_PRS1.3 | FLOAT | 0 | 13 | 2025-01-11
165 | 164 | 尾盾密封压力1.4 | bar | DW_PRS1.4 | FLOAT | 0 | 11.8 | 2025-01-11
166 | 165 | 尾盾密封压力1.5 | bar | DW_PRS1.5 | FLOAT | 0 | 12.8 | 2025-01-11
167 | 166 | 尾盾密封压力1.6 | bar | DW_PRS1.6 | FLOAT | 0 | 11.8 | 2025-01-11
168 | 167 | 尾盾密封压力1.7 | bar | DW_PRS1.7 | FLOAT | 0 | 12.6 | 2025-01-11
169 | 168 | 尾盾密封压力1.8 | bar | DW_PRS1.8 | FLOAT | 0 | 13.8 | 2025-01-11
170 | 169 | 尾盾密封压力1.9 | bar | DW_PRS9 | FLOAT | 0 | 14.6 | 2025-01-11
171 | 170 | 尾盾密封压力1.10 | bar | DW_PRS10 | FLOAT | 0 | 12.6 | 2025-01-11
172 | 171 | 尾盾密封压力1.11 | bar | DW_PRS11 | FLOAT | 0 | 20.2 | 2025-01-11
173 | 172 | 尾盾密封压力1.12 | bar | DW_PRS12 | FLOAT | 0 | 12.6 | 2025-01-11
174 | 173 | 尾盾密封压力1.13 | bar | DW_PRS13 | FLOAT | 0 | 12.6 | 2025-01-11
175 | 174 | 尾盾密封压力1.14 | bar | DW_PRS14 | FLOAT | 0 | 12 | 2025-01-11
176 | 175 | 尾盾密封压力1.15 | bar | DW_PRS15 | FLOAT | 0 | 11.2 | 2025-01-11
177 | 176 | 尾盾密封压力1.16 | bar | DW_PRS16 | FLOAT | 0 | 10.4 | 2025-01-11
178 | 177 | 尾盾密封压力1.17 | bar | DW_PRS17 | FLOAT | 0 | 10.4 | 2025-01-11
179 | 178 | 尾盾密封压力1.18 | bar | DW_PRS18 | FLOAT | 0 | 11.6 | 2025-01-11
180 | 179 | 尾盾密封压力1.19 | bar | DW_PRS19 | FLOAT | 0 | 15 | 2025-01-11
181 | 180 | 尾盾密封压力1.20 | bar | DW_PRS20 | FLOAT | 0 | 10.6 | 2025-01-11
182 | 181 | 尾盾密封压力2.1 | bar | DW_PRS2.1 | FLOAT | 0 | 14.8 | 2025-01-11
183 | 182 | 尾盾密封压力2.2 | bar | DW_PRS2.2 | FLOAT | 0 | 14 | 2025-01-11
184 | 183 | 尾盾密封压力2.3 | bar | DW_PRS2.3 | FLOAT | 0 | 16 | 2025-01-11
185 | 184 | 尾盾密封压力2.4 | bar | DW_PRS2.4 | FLOAT | 0 | 12.6 | 2025-01-11
186 | 185 | 尾盾密封压力2.5 | bar | DW_PRS29 | FLOAT | 0 | 12.2 | 2025-01-11
187 | 186 | 尾盾密封压力2.6 | bar | DW_PRS30 | FLOAT | 0 | 11 | 2025-01-11
188 | 187 | 尾盾密封压力2.7 | bar | DW_PRS31 | FLOAT | 0 | 13.8 | 2025-01-11
189 | 188 | 尾盾密封压力2.8 | bar | DW_PRS32 | FLOAT | 0 | 15.4 | 2025-01-11
190 | 189 | 尾盾密封压力2.9 | bar | DW_PRS33 | FLOAT | 0 | 15.2 | 2025-01-11
191 | 190 | 尾盾密封压力2.10 | bar | DW_PRS34 | FLOAT | 0 | 11.8 | 2025-01-11
192 | 191 | 尾盾密封压力2.11 | bar | DW_PRS35 | FLOAT | 0 | 12.8 | 2025-01-11
193 | 192 | 尾盾密封压力2.12 | bar | DW_PRS36 | FLOAT | 0 | 13.4 | 2025-01-11
194 | 193 | 尾盾密封压力2.13 | bar | DW_PRS37 | FLOAT | 0 | 12.8 | 2025-01-11
195 | 194 | 尾盾密封压力2.14 | bar | DW_PRS38 | FLOAT | 0 | 11.4 | 2025-01-11
196 | 195 | 尾盾密封压力2.15 | bar | DW_PRS39 | FLOAT | 0 | 12.2 | 2025-01-11
197 | 196 | 尾盾密封压力2.16 | bar | DW_PRS40 | FLOAT | 0 | 11.4 | 2025-01-11
198 | 197 | 尾盾密封压力2.17 | bar | DW_PRS41 | FLOAT | 0 | 14.2 | 2025-01-11
199 | 198 | 尾盾密封压力2.18 | bar | DW_PRS42 | FLOAT | 0 | 15.8 | 2025-01-11
200 | 199 | 尾盾密封压力2.19 | bar | DW_PRS43 | FLOAT | 0 | 16.2 | 2025-01-11
201 | 200 | 尾盾密封压力2.20 | bar | DW_PRS44 | FLOAT | 0 | 16.2 | 2025-01-11
202 | 201 | 尾盾密封压力3.1 | bar | DW_PRS3.1 | FLOAT | 0 | 15 | 2025-01-11
203 | 202 | 尾盾密封压力3.2 | bar | DW_PRS3.2 | FLOAT | 0 | 13.8 | 2025-01-11
204 | 203 | 尾盾密封压力3.3 | bar | DW_PRS3.3 | FLOAT | 0 | 15.8 | 2025-01-11
205 | 204 | 尾盾密封压力3.4 | bar | DW_PRS3.4 | FLOAT | 0 | 15.2 | 2025-01-11
206 | 205 | 尾盾密封压力3.5 | bar | DW_PRS53 | FLOAT | 0 | 15.4 | 2025-01-11
207 | 206 | 尾盾密封压力3.6 | bar | DW_PRS54 | FLOAT | 0 | 15.2 | 2025-01-11
208 | 207 | 尾盾密封压力3.7 | bar | DW_PRS55 | FLOAT | 0 | 17.2 | 2025-01-11
209 | 208 | 尾盾密封压力3.8 | bar | DW_PRS56 | FLOAT | 0 | 19.4 | 2025-01-11
210 | 209 | 尾盾密封压力3.9 | bar | DW_PRS57 | FLOAT | 0 | 20 | 2025-01-11
211 | 210 | 尾盾密封压力3.10 | bar | DW_PRS87_1 | FLOAT | 0 | 16.8 | 2025-01-11
212 | 211 | 尾盾密封压力3.11 | bar | DW_PRS59 | FLOAT | 0 | 16 | 2025-01-11
213 | 212 | 尾盾密封压力3.12 | bar | DW_PRS60 | FLOAT | 0 | 19 | 2025-01-11
214 | 213 | 尾盾密封压力3.13 | bar | DW_PRS61 | FLOAT | 0 | 10.6 | 2025-01-11
215 | 214 | 尾盾密封压力3.14 | bar | DW_PRS62 | FLOAT | 0 | 10.6 | 2025-01-11
216 | 215 | 尾盾密封压力3.15 | bar | DW_PRS63 | FLOAT | 0 | 13 | 2025-01-11
217 | 216 | 尾盾密封压力3.16 | bar | DW_PRS64 | FLOAT | 0 | 11.6 | 2025-01-11
218 | 217 | 尾盾密封压力3.17 | bar | DW_PRS65 | FLOAT | 0 | 15.2 | 2025-01-11
219 | 218 | 尾盾密封压力3.18 | bar | DW_PRS66 | FLOAT | 0 | 18.6 | 2025-01-11
220 | 219 | 尾盾密封压力3.19 | bar | DW_PRS67 | FLOAT | 0 | 13.4 | 2025-01-11
221 | 220 | 尾盾密封压力3.20 | bar | DW_PRS68 | FLOAT | 0 | 16.8 | 2025-01-11
222 | 221 | 尾盾密封压力4.1 | bar | DW_PRS4.1 | FLOAT | 0 | 13.6 | 2025-01-11
223 | 222 | 尾盾密封压力4.2 | bar | DW_PRS4.2 | FLOAT | 0 | 10.8 | 2025-01-11
224 | 223 | 尾盾密封压力4.3 | bar | DW_PRS4.3 | FLOAT | 0 | 12.8 | 2025-01-11
225 | 224 | 尾盾密封压力4.4 | bar | DW_PRS4.4 | FLOAT | 0 | 12.4 | 2025-01-11
226 | 225 | 尾盾密封压力4.5 | bar | DW_PRS77 | FLOAT | 0 | 12 | 2025-01-11
227 | 226 | 尾盾密封压力4.6 | bar | DW_PRS78 | FLOAT | 0 | 10.6 | 2025-01-11
228 | 227 | 尾盾密封压力4.7 | bar | DW_PRS79 | FLOAT | 0 | 13.6 | 2025-01-11
229 | 228 | 尾盾密封压力4.8 | bar | DW_PRS80 | FLOAT | 0 | 16.6 | 2025-01-11
230 | 229 | 尾盾密封压力4.9 | bar | DW_PRS81 | FLOAT | 0 | 15 | 2025-01-11
231 | 230 | 尾盾密封压力4.10 | bar | DW_PRS82 | FLOAT | 0 | 12.6 | 2025-01-11
232 | 231 | 尾盾密封压力4.11 | bar | DW_PRS83 | FLOAT | 0 | 13.2 | 2025-01-11
233 | 232 | 尾盾密封压力4.12 | bar | DW_PRS84 | FLOAT | 0 | 15.2 | 2025-01-11
234 | 233 | 尾盾密封压力4.13 | bar | DW_PRS85 | FLOAT | 0 | 12.6 | 2025-01-11
235 | 234 | 尾盾密封压力4.14 | bar | DW_PRS86 | FLOAT | 0 | 15 | 2025-01-11
236 | 235 | 尾盾密封压力4.15 | bar | DW_PRS87_2 | FLOAT | 0 | 15.6 | 2025-01-11
237 | 236 | 尾盾密封压力4.16 | bar | DW_PRS88 | FLOAT | 0 | 14.4 | 2025-01-11
238 | 237 | 尾盾密封压力4.17 | bar | DW_PRS89 | FLOAT | 0 | 11.8 | 2025-01-11
239 | 238 | 尾盾密封压力4.18 | bar | DW_PRS90 | FLOAT | 0 | 14.4 | 2025-01-11
240 | 239 | 尾盾密封压力4.19 | bar | DW_PRS91 | FLOAT | 0 | 11.4 | 2025-01-11
241 | 240 | 尾盾密封压力4.20 | bar | DW_PRS92 | FLOAT | 0 | 11.8 | 2025-01-11
242 | 241 | SSF1.1通道计数器 |  | DW_CNT1.1 | INT | 0 | 20 | 2025-01-11
243 | 242 | SSF1.2通道计数器 |  | DW_CNT1.2 | INT | 0 | 20 | 2025-01-11
244 | 243 | SSF1.3通道计数器 |  | DW_CNT1.3 | INT | 0 | 24 | 2025-01-11
245 | 244 | SSF1.4通道计数器 |  | DW_CNT1.4 | INT | 0 | 24 | 2025-01-11
246 | 245 | SSF1.5通道计数器 |  | DW_CNT5 | INT | 0 | 24 | 2025-01-11
247 | 246 | SSF1.6通道计数器 |  | DW_CNT1.6_6 | INT | 0 | 24 | 2025-01-11
248 | 247 | SSF1.7通道计数器 |  | DW_CNT1.7 | INT | 0 | 28 | 2025-01-11
249 | 248 | SSF1.8通道计数器 |  | DW_CNT1.8 | INT | 0 | 24 | 2025-01-11
250 | 249 | SSF1.9通道计数器 |  | DW_CNT1.9 | INT | 0 | 24 | 2025-01-11
251 | 250 | SSF1.10通道计数器 |  | DW_CNT1.10 | INT | 0 | 24 | 2025-01-11
252 | 251 | SSF1.11通道计数器 |  | DW_CNT1.11 | INT | 0 | 24 | 2025-01-11
253 | 252 | SSF1.12通道计数器 |  | DW_CNT1.12 | INT | 0 | 20 | 2025-01-11
254 | 253 | SSF1.13通道计数器 |  | DW_CNT1.13 | INT | 0 | 20 | 2025-01-11
255 | 254 | SSF1.14通道计数器 |  | DW_CNT1.14 | INT | 0 | 15 | 2025-01-11
256 | 255 | SSF1.15通道计数器 |  | DW_CNT1.15 | INT | 0 | 15 | 2025-01-11
257 | 256 | SSF1.16通道计数器 |  | DW_CNT1.16 | INT | 0 | 15 | 2025-01-11
258 | 257 | SSF1.17通道计数器 |  | DW_CNT1.17 | INT | 0 | 15 | 2025-01-11
259 | 258 | SSF1.18通道计数器 |  | DW_CNT1.18 | INT | 0 | 20 | 2025-01-11
260 | 259 | SSF1.19通道计数器 |  | DW_CNT1.19 | INT | 0 | 20 | 2025-01-11
261 | 260 | SSF1.20通道计数器 |  | DW_CNT1.20 | INT | 0 | 20 | 2025-01-11
262 | 261 | SSF2.1通道计数器 |  | DW_CNT2.1 | INT | 0 | 20 | 2025-01-11
263 | 262 | SSF2.2通道计数器 |  | DW_CNT2.2 | INT | 0 | 20 | 2025-01-11
264 | 263 | SSF2.3通道计数器 |  | DW_CNT2.3 | INT | 0 | 18 | 2025-01-11
265 | 264 | SSF2.4通道计数器 |  | DW_CNT2.4 | INT | 0 | 16 | 2025-01-11
266 | 265 | SSF2.5通道计数器 |  | DW_CNT2.5 | INT | 0 | 16 | 2025-01-11
267 | 266 | SSF2.6通道计数器 |  | DW_CNT2.6 | INT | 0 | 20 | 2025-01-11
268 | 267 | SSF2.7通道计数器 |  | DW_CNT2.7 | INT | 0 | 16 | 2025-01-11
269 | 268 | SSF2.8通道计数器 |  | DW_CNT2.8 | INT | 0 | 16 | 2025-01-11
270 | 269 | SSF2.9通道计数器 |  | DW_CNT2.9 | INT | 0 | 20 | 2025-01-11
271 | 270 | SSF2.10通道计数器 |  | DW_CNT2.10 | INT | 0 | 20 | 2025-01-11
272 | 271 | SSF2.11通道计数器 |  | DW_CNT2.11 | INT | 0 | 20 | 2025-01-11
273 | 272 | SSF2.12通道计数器 |  | DW_CNT2.12 | INT | 0 | 20 | 2025-01-11
274 | 273 | SSF2.13通道计数器 |  | DW_CNT2.13 | INT | 0 | 20 | 2025-01-11
275 | 274 | SSF2.14通道计数器 |  | DW_CNT2.14 | INT | 0 | 20 | 2025-01-11
276 | 275 | SSF2.15通道计数器 |  | DW_CNT2.15 | INT | 0 | 20 | 2025-01-11
277 | 276 | SSF2.16通道计数器 |  | DW_CNT2.16 | INT | 0 | 20 | 2025-01-11
278 | 277 | SSF2.17通道计数器 |  | DW_CNT2.17 | INT | 0 | 20 | 2025-01-11
279 | 278 | SSF2.18通道计数器 |  | DW_CNT2.18 | INT | 0 | 20 | 2025-01-11
280 | 279 | SSF2.19通道计数器 |  | DW_CNT2.19 | INT | 0 | 20 | 2025-01-11
281 | 280 | SSF2.20通道计数器 |  | DW_CNT2.20 | INT | 0 | 20 | 2025-01-11
282 | 281 | SSF3.1通道计数器 |  | DW_CNT3.1 | INT | 0 | 21 | 2025-01-11
283 | 282 | SSF3.2通道计数器 |  | DW_CNT3.2 | INT | 0 | 20 | 2025-01-11
284 | 283 | SSF3.3通道计数器 |  | DW_CNT3.3 | INT | 0 | 20 | 2025-01-11
285 | 284 | SSF3.4通道计数器 |  | DW_CNT3.4 | INT | 0 | 20 | 2025-01-11
286 | 285 | SSF3.5通道计数器 |  | DW_CNT3.5 | INT | 0 | 20 | 2025-01-11
287 | 286 | SSF3.6通道计数器 |  | DW_CNT3.6 | INT | 0 | 20 | 2025-01-11
288 | 287 | SSF3.7通道计数器 |  | DW_CNT3.7 | INT | 0 | 20 | 2025-01-11
289 | 288 | SSF3.8通道计数器 |  | DW_CNT3.8 | INT | 0 | 20 | 2025-01-11
290 | 289 | SSF3.9通道计数器 |  | DW_CNT3.9 | INT | 0 | 20 | 2025-01-11
291 | 290 | SSF3.10通道计数器 |  | DW_CNT3.10 | INT | 0 | 20 | 2025-01-11
292 | 291 | SSF3.11通道计数器 |  | DW_CNT3.11 | INT | 0 | 20 | 2025-01-11
293 | 292 | SSF3.12通道计数器 |  | DW_CNT3.12 | INT | 0 | 20 | 2025-01-11
294 | 293 | SSF3.13通道计数器 |  | DW_CNT3.13 | INT | 0 | 15 | 2025-01-11
295 | 294 | SSF3.14通道计数器 |  | DW_CNT3.14 | INT | 0 | 20 | 2025-01-11
296 | 295 | SSF3.15通道计数器 |  | DW_CNT3.15 | INT | 0 | 20 | 2025-01-11
297 | 296 | SSF3.16通道计数器 |  | DW_CNT3.16 | INT | 0 | 20 | 2025-01-11
298 | 297 | SSF3.17通道计数器 |  | DW_CNT3.17 | INT | 0 | 20 | 2025-01-11
299 | 298 | SSF3.18通道计数器 |  | DW_CNT3.18 | INT | 0 | 20 | 2025-01-11
300 | 299 | SSF3.19通道计数器 |  | DW_CNT3.19 | INT | 0 | 18 | 2025-01-11
301 | 300 | SSF3.20通道计数器 |  | DW_CNT3.20 | INT | 0 | 20 | 2025-01-11
302 | 301 | SSF4.1通道计数器 |  | DW_CNT4.1 | INT | 0 | 20 | 2025-01-11
303 | 302 | SSF4.2通道计数器 |  | DW_CNT4.2 | INT | 0 | 20 | 2025-01-11
304 | 303 | SSF4.3通道计数器 |  | DW_CNT4.3 | INT | 0 | 20 | 2025-01-11
305 | 304 | SSF4.4通道计数器 |  | DW_CNT4.4 | INT | 0 | 20 | 2025-01-11
306 | 305 | SSF4.5通道计数器 |  | DW_CNT4.5 | INT | 0 | 23 | 2025-01-11
307 | 306 | SSF4.6通道计数器 |  | DW_CNT4.6 | INT | 0 | 20 | 2025-01-11
308 | 307 | SSF4.7通道计数器 |  | DW_CNT4.7 | INT | 0 | 20 | 2025-01-11
309 | 308 | SSF4.8通道计数器 |  | DW_CNT4.8 | INT | 0 | 20 | 2025-01-11
310 | 309 | SSF4.9通道计数器 |  | DW_CNT4.9 | INT | 0 | 25 | 2025-01-11
311 | 310 | SSF4.10通道计数器 |  | DW_CNT4.10 | INT | 0 | 20 | 2025-01-11
312 | 311 | SSF4.11通道计数器 |  | DW_CNT4.11 | INT | 0 | 20 | 2025-01-11
313 | 312 | SSF4.12通道计数器 |  | DW_CNT4.12 | INT | 0 | 20 | 2025-01-11
314 | 313 | SSF4.13通道计数器 |  | DW_CNT4.13 | INT | 0 | 20 | 2025-01-11
315 | 314 | SSF4.14通道计数器 |  | DW_CNT4.14 | INT | 0 | 15 | 2025-01-11
316 | 315 | SSF4.15通道计数器 |  | DW_CNT4.15 | INT | 0 | 20 | 2025-01-11
317 | 316 | SSF4.16通道计数器 |  | DW_CNT4.16 | INT | 0 | 20 | 2025-01-11
318 | 317 | SSF4.17通道计数器 |  | DW_CNT4.17 | INT | 0 | 20 | 2025-01-11
319 | 318 | SSF4.18通道计数器 |  | DW_CNT4.18 | INT | 0 | 20 | 2025-01-11
320 | 319 | SSF4.19通道计数器 |  | DW_CNT4.19 | INT | 0 | 20 | 2025-01-11
321 | 320 | SSF4.20通道计数器 |  | DW_CNT4.20 | INT | 0 | 20 | 2025-01-11
322 | 321 | SSF总计数器1 |  | DW_ZCNT1 | INT | 0 | 422 | 2025-01-11
323 | 322 | SSF总计数器2 |  | DW_ZCNT2 | INT | 0 | 384 | 2025-01-11
324 | 323 | SSF总计数器3 |  | DW_ZCNT3 | INT | 0 | 395 | 2025-01-11
325 | 324 | SSF总计数器4 |  | DW_ZCNT4 | INT | 0 | 405 | 2025-01-11
326 | 325 | 盾尾密封正常 |  | DW_ON | BOOL | 0 | 0 | 2025-01-11
327 | 326 | 设备桥拖拉压力 | bar | SBQ_TL_PRS | FLOAT | 0 | 0 | 2025-01-11
328 | 327 | 一号拖车氧气浓度 | %VOL | TC_O2_ND1 | FLOAT | 0 | 21.1 | 2025-01-11
329 | 328 | 一号拖车一氧化碳浓度 | ppm | TC_CO_ND1 | FLOAT | 0 | 0 | 2025-01-11
330 | 329 | 一号拖车甲烷浓度 | %LEL | TC_CH4_ND1 | FLOAT | 0 | 0 | 2025-01-11
331 | 330 | 一号拖车硫化氢浓度 | ppm | TC_H2S_ND1 | FLOAT | 0 | 0 | 2025-01-11
332 | 331 | 一号拖车二氧化碳浓度 | %ppm | TC_CO2_ND1 | FLOAT | 0 | 779 | 2025-01-11
333 | 332 | P2.1泵甲烷浓度 | %LEL | B_CH4_ND2.1 | FLOAT | 0 | 0 | 2025-01-11
334 | 333 | 1# 空压机运行 |  | KYJ_ON1 | BOOL | 0 | 1 | 2025-01-11
335 | 334 | 2# 空压机运行 |  | KYJ_ON2 | BOOL | 0 | 2 | 2025-01-11
336 | 335 | 3# 空压机运行 |  | KYJ_ON3 | BOOL | 0 | 4 | 2025-01-11
337 | 336 | 4# 空压机运行 |  | KYJ_ON4 | BOOL | 0 | 8 | 2025-01-11
338 | 337 | 5# 空压机运行 |  | KYJ_ON5 | BOOL | 0 | 0 | 2025-01-11
339 | 338 | 工作舱膨润土液位检测1 | cm | GZC_YW_JC1 | FLOAT | 0 | 133 | 2025-01-11
340 | 339 | 工作舱膨润土液位检测2 | cm | GZC_YW_JC2 | FLOAT | 0 | 89 | 2025-01-11
341 | 340 | 排浆管路浆液密度检测 | kg/l | PJGL_MDJC | FLOAT | 0 | 1.511 | 2025-01-11
342 | 341 | 排浆管路浆液流量 | m3/h | PJGL_FLOW | FLOAT | 0 | 2354 | 2025-01-11
343 | 342 | 进浆管路浆液密度检测 | kg/l | JJGL_MDJC | FLOAT | 0 | 1.383 | 2025-01-11
344 | 343 | 进浆管路浆液流量 | m3/h | JJGL_FLOW | FLOAT | 0 | 2195 | 2025-01-11
345 | 344 | 进浆管路浆液压力检测 | bar | JJGL_PRSJC | FLOAT | 0 | 2.5 | 2025-01-11
346 | 345 | 冲洗泵P0.1速度设置 | % | CXB_SD_SET0.1 | FLOAT | 0 | 63 | 2025-01-11
347 | 346 | 冲洗泵P0.2速度设置 | % | CXB_SD_SET0.2 | FLOAT | 0 | 31 | 2025-01-11
348 | 347 | 进浆泵P1.1速度设置 | % | JJB_SD_SET1.1 | FLOAT | 0 | 69 | 2025-01-11
349 | 348 | 进浆泵P1.2速度设置 | % | JJB_SD_SET1.2 | FLOAT | 0 | 67 | 2025-01-11
350 | 349 | 进浆泵P1.3速度设置 | % | JJB_SD_SET1.3 | FLOAT | 0 | 66 | 2025-01-11
351 | 350 | 排浆泵P2.1速度设置 | % | PJB_SD_SET2.1 | FLOAT | 0 | 76 | 2025-01-11
352 | 351 | 排浆泵P2.2速度设置 | % | PJB_SD_SET2.2 | FLOAT | 0 | 0 | 2025-01-11
353 | 352 | 排浆泵P2.3速度设置 | % | PJB_SD_SET2.3 | FLOAT | 0 | 0 | 2025-01-11
354 | 353 | 冲洗泵电流 P0.1 | A | CSB_DL0.1 | FLOAT | 0 | 231 | 2025-01-11
355 | 354 | 冲洗泵速度 P0.1 | % | CXB_SD0.1 | FLOAT | 0 | 625 | 2025-01-11
356 | 355 | 冲洗泵电流 P0.2 | A | CSB_DL0.2 | FLOAT | 0 | 124 | 2025-01-11
357 | 356 | 冲洗泵速度 P0.2 | % | CXB_SD0.2 | FLOAT | 0 | 307 | 2025-01-11
358 | 357 | 进浆泵电流 P1.3 | A | JJB_DL1.3 | FLOAT | 0 | 284 | 2025-01-11
359 | 358 | 进浆泵速度 P1.3 | % | JJB_SD1.3 | FLOAT | 0 | 392 | 2025-01-11
360 | 359 | 进浆泵电流 P1.1 | A | JJB_DL1.1 | FLOAT | 0 | 618 | 2025-01-11
361 | 360 | 进浆泵速度 P1.1 | % | JJB_SD1.1 | FLOAT | 0 | 423 | 2025-01-11
362 | 361 | 进浆泵P1.1进泥口压力检测 | bar | JJB_JN_JCPRS1.1 | FLOAT | 0 | 0.3 | 2025-01-11
363 | 362 | 进浆泵P1.1出泥口压力检测 | bar | JJB_CN_PRS_JC1.1 | FLOAT | 0 | 3.1 | 2025-01-11
364 | 363 | 进浆泵电流 P1.2 | A | JJB_DL1.2 | FLOAT | 0 | 619 | 2025-01-11
365 | 364 | 进浆泵速度 P1.2 | % | JJB_SD1.2 | FLOAT | 0 | 399 | 2025-01-11
366 | 365 | 进浆泵P1.2进泥口压力检测 | bar | JJB_JN_JCPRS1.2 | FLOAT | 0 | 7.5 | 2025-01-11
367 | 366 | 进浆泵P1.2出泥口压力检测 | bar | JJB_CN_PRS_JC1.2 | FLOAT | 0 | 11 | 2025-01-11
368 | 367 | 排浆泵电流 P2.1 | A | PJB_DL2.1 | FLOAT | 0 | 678 | 2025-01-11
369 | 368 | 排浆泵速度 P2.1 | % | PJB_SD2.1 | FLOAT | 0 | 452 | 2025-01-11
370 | 369 | 排浆泵P2.1进泥口压力检测 | bar | PJB_JNK_PRS2.1 | FLOAT | 0 | 2.8 | 2025-01-11
371 | 370 | 排浆泵P2.1出泥口压力检测 | bar | PJB_CNK_PRS2.1 | FLOAT | 0 | 6.5 | 2025-01-11
372 | 371 | 进浆泵电流 P2.2 | A | JJB_DL2.2 | FLOAT | 0 | 0 | 2025-01-11
373 | 372 | 进浆泵速度 P2.2 | % | JJB_SD2.2 | FLOAT | 0 | 0 | 2025-01-11
374 | 373 | 排浆泵P2.2进泥口压力检测 | bar | PJB_JN__PRS_JC2.2 | FLOAT | 0 | 0 | 2025-01-11
375 | 374 | 排浆泵P2.2出泥口压力检测 | bar | PJB_CN_PRS2.2 | FLOAT | 0 | 0 | 2025-01-11
376 | 375 | 进浆泵电流 P2.3 | A | JJB_DL2.3 | FLOAT | 0 | 0 | 2025-01-11
377 | 376 | 进浆泵速度 P2.3 | % | JJB_SD2.3 | FLOAT | 0 | 0 | 2025-01-11
378 | 377 | 排浆泵P2.3进泥口压力检测 | bar | PJB_JN_PRS_JC2.3 | FLOAT | 0 | 0 | 2025-01-11
379 | 378 | 排浆泵P2.3出泥口压力检测 | bar | PJB_CN_JC_PRS2.3 | FLOAT | 0 | 0 | 2025-01-11
380 | 379 | P0.1泵出口流量 | m3/h | BCK_FLOW_0.1 | FLOAT | 0 | 815 | 2025-01-11
381 | 380 | P0.1泵出口压力 | bar | BCK_PRS_0.1 | FLOAT | 0 | 6.6 | 2025-01-11
382 | 381 | P0.2泵出口流量 | m3/h | P0.2_BCK_FLOW | FLOAT | 0 | 163 | 2025-01-11
383 | 382 | P0.2泵出口压力 | bar | P0.3_BCK_PRS | FLOAT | 0 | 3.9 | 2025-01-11
384 | 383 | 开挖仓压力1# | bar | KWC_PRS1 | FLOAT | 0 | 2.49 | 2025-01-11
385 | 384 | 开挖仓压力2# | bar | KWC_PRS2 | FLOAT | 0 | 2.43 | 2025-01-11
386 | 385 | 开挖仓压力3# | bar | KWC_PRS3 | FLOAT | 0 | 3 | 2025-01-11
387 | 386 | 开挖仓压力4# | bar | KWC_PRS4 | FLOAT | 0 | 3.13 | 2025-01-11
388 | 387 | 开挖仓压力5# | bar | KWC_PRS5 | FLOAT | 0 | 3.53 | 2025-01-11
389 | 388 | 开挖仓压力6# | bar | KWC_PRS6 | FLOAT | 0 | 3.45 | 2025-01-11
390 | 389 | 工作仓压力1# | bar | GZC_PRS1 | FLOAT | 0 | 2.98 | 2025-01-11
391 | 390 | 工作仓压力2# | bar | GZC_PRS2 | FLOAT | 0 | 2.97 | 2025-01-11
392 | 391 | 后配套销轴拉力 | kN | HPT_FLOW | FLOAT | 0 | -424 | 2025-01-11
393 | 392 | 齿轮油油气密封压力 | bar | CLY_YQ_PRS | FLOAT | 0 | 0.6 | 2025-01-11
394 | 393 | 主轴承HBW油脂压力 | bar | ZZC_HBW_PRS | FLOAT | 0 | 7.3 | 2025-01-11
395 | 394 | 泥浆门1#油缸行程 | mm | NJM_YG_XC1 | FLOAT | 0 | -79 | 2025-01-11
396 | 395 | 泥浆门2#油缸行程 | mm | NJM_YG_XC2 | FLOAT | 0 | -78 | 2025-01-11
397 | 396 | 泥浆门插销行程 | mm | NJM_CX | FLOAT | 0 | -5 | 2025-01-11
398 | 397 | 2#小齿轮机油流量 | L/min | XCL_JY_FLOW2 | FLOAT | 0 | 34.8 | 2025-01-11
399 | 398 | 3#小齿轮机油流量 | L/min | XCL_JY_FLOW3 | FLOAT | 0 | 35.4 | 2025-01-11
400 | 399 | 1#主轴承滚道齿轮机油流量 | L/min | ZZCGD_CLJY_FLOW1 | FLOAT | 0 | 158.6 | 2025-01-11
401 | 400 | 1#冷干机运行 |  | LGJ_RUN1 | BOOL | 0 | 2 | 2025-01-11
402 | 401 | 2#冷干机运行 |  | LGJ_RUN2 | BOOL | 0 | 4 | 2025-01-11
403 | 402 | 3#冷干机运行 |  | LGJ_RUN3 | BOOL | 0 | 8 | 2025-01-11
404 | 403 | 推进液压系统工作时间 |  | TJ_YY_TIME | FLOAT | 0 | 4150 | 2025-01-11
405 | 404 | 拼装模式回油液压系统工作时间 |  | PZMS_YY_TIME | FLOAT | 0 | 0 | 2025-01-11
406 | 405 | 管片拼装机液压系统工作时间 |  | GPPZ_YY_TIME | FLOAT | 0 | 8308 | 2025-01-11
407 | 406 | 辅助液压系统工作时间 |  | FZ_YY_TIME | FLOAT | 0 | 11137 | 2025-01-11
408 | 407 | 刀盘工作时间 | H | DP_TIME | FLOAT | 0 | 3677 | 2025-01-11
409 | 408 | 润滑系统工作时间 | H | RH_TIME | FLOAT | 0 | 4026 | 2025-01-11
410 | 409 | 注浆液压系统工作时间 |  | ZJYY_TIME | FLOAT | 0 | 0 | 2025-01-11
411 | 410 | 1#超挖刀工作时间 | H | CWD_TIME1 | FLOAT | 0 | 37 | 2025-01-11
412 | 411 | P0.1工作时间 | H | TIME0.1 | FLOAT | 0 | 3538 | 2025-01-11
413 | 412 | P0.2工作时间 | H | P0.2_TIME | FLOAT | 0 | 3555 | 2025-01-11
414 | 413 | P1.1工作时间 | H | TIME1.1 | FLOAT | 0 | 4660 | 2025-01-11
415 | 414 | P1.2工作时间 | H | TIME1.2 | FLOAT | 0 | 2499 | 2025-01-11
416 | 415 | P1.3工作时间 | H | TIME1.3 | FLOAT | 0 | 760 | 2025-01-11
417 | 416 | P2.1工作时间 | H | TIME2.1 | FLOAT | 0 | 4630 | 2025-01-11
418 | 417 | P2.2工作时间 | H | TIME2.2 | FLOAT | 0 | 0 | 2025-01-11
419 | 418 | P2.3工作时间 | H | TIME2.3 | FLOAT | 0 | 0 | 2025-01-11
420 | 419 | T11Y变压器L1L2线电压(2500kVA) | V | A_BYQ_L1L2_V_1 | FLOAT | 0 | 394.1 | 2025-01-11
421 | 420 | T11Y变压器L2L3线电压(2500kVA) | V | A_BYQ_L2L3_V_1 | FLOAT | 0 | 394.4 | 2025-01-11
422 | 421 | T11Y变压器L3L1线电压(2500kVA) | V | A_BYQ_L3L1_V_1 | FLOAT | 0 | 394.5 | 2025-01-11
423 | 422 | T11Y变压器L1相电流(2500kVA) | A | A_BYQ_L1_GI_1 | FLOAT | 0 | 1058.7 | 2025-01-11
424 | 423 | T11Y变压器L2相电流(2500kVA) | A | A_BYQ_L2_GI_1 | FLOAT | 0 | 1052.4 | 2025-01-11
425 | 424 | T11Y变压器L3相电流(2500kVA) | A | A_BYQ_L3_GI_1 | FLOAT | 0 | 1006.9 | 2025-01-11
426 | 425 | T11Y变压器频率(2500kVA) | Hz | A_BYQ_PL_1 | FLOAT | 0 | 50 | 2025-01-11
427 | 426 | T11Y有功功率(2500kVA) | kW | A_YGGL_1 | FLOAT | 0 | 653.4 | 2025-01-11
428 | 427 | T11Y无功功率(2500kVA) | kVar | A_WGGL_1 | FLOAT | 0 | 278.4 | 2025-01-11
429 | 428 | T11Y功率因数(2500kVA) |  | A_GLYS_1 | FLOAT | 0 | 0.91 | 2025-01-11
430 | 429 | T11Y输入电能(2500kVA) | kWh | A_SLDN_1 | FLOAT | 0 | 9664360 | 2025-01-11
431 | 430 | T12D变压器L1L2线电压(2500kVA整流变) | V | F_BYQ_L1L2_V_1 | FLOAT | 0 | 702.8 | 2025-01-11
432 | 431 | T12D变压器L2L3线电压(2500kVA整流变) | V | F_BYQ_L2L3_V_1 | FLOAT | 0 | 701.7 | 2025-01-11
433 | 432 | T12D变压器L3L1线电压(2500kVA整流变) | V | F_BYQ_L3L1_V_1 | FLOAT | 0 | 703.3 | 2025-01-11
434 | 433 | T12D变压器L1相电流(2500kVA整流变) | A | F_BYQ_L1_GI_1 | FLOAT | 0 | 0 | 2025-01-11
435 | 434 | T12D变压器L2相电流(2500kVA整流变) | A | F_BYQ_L2_GI_1 | FLOAT | 0 | 0 | 2025-01-11
436 | 435 | T12D变压器L3相电流(2500kVA整流变) | A | F_BYQ_L3_GI_1 | FLOAT | 0 | 0 | 2025-01-11
437 | 436 | T12D变压器频率(2500kVA整流变) | Hz | F_BYQ_PL_1 | FLOAT | 0 | 50 | 2025-01-11
438 | 437 | T12D有功功率(2500kVA整流变) | kW | F_YGGL_1 | FLOAT | 0 | 0 | 2025-01-11
439 | 438 | T12D无功功率(2500kVA整流变) | kVar | F_WGGL_1 | FLOAT | 0 | 0 | 2025-01-11
440 | 439 | T12D功率因数(2500kVA整流变) |  | F_GLYS_1 | FLOAT | 0 | 0 | 2025-01-11
441 | 440 | T12D输入电能(2500kVA整流变) | kWh | F_SLDN_1 | FLOAT | 0 | 1931125 | 2025-01-11
442 | 441 | T12Y变压器L1L2线电压(2500kVA整流变) | V | B_BYQ_L1L2_V_1 | FLOAT | 0 | 701.9 | 2025-01-11
443 | 442 | T12Y变压器L2L3线电压(2500kVA整流变) | V | B_BYQ_L2L3_V_1 | FLOAT | 0 | 702.3 | 2025-01-11
444 | 443 | T12Y变压器L3L1线电压(2500kVA整流变) | V | B_BYQ_L3L1_V_1 | FLOAT | 0 | 703.4 | 2025-01-11
445 | 444 | T12Y变压器L1相电流(2500kVA整流变) | A | B_BYQ_L1_GI_1 | FLOAT | 0 | 10.7 | 2025-01-11
446 | 445 | T12Y变压器L2相电流(2500kVA整流变) | A | B_BYQ_L2_GI_1 | FLOAT | 0 | 9.4 | 2025-01-11
447 | 446 | T12Y变压器L3相电流(2500kVA整流变) | A | B_BYQ_L3_GI_1 | FLOAT | 0 | 10.4 | 2025-01-11
448 | 447 | T12Y变压器频率(2500kVA整流变) | Hz | B_BYQ_PL_1 | FLOAT | 0 | 50 | 2025-01-11
449 | 448 | T12Y有功功率(2500kVA整流变) | kW | B_YGGL_1 | FLOAT | 0 | 5.9 | 2025-01-11
450 | 449 | T12Y无功功率(2500kVA整流变) | kVar | B_WGGL_1 | FLOAT | 0 | -3.4 | 2025-01-11
451 | 450 | T12Y功率因数(2500kVA整流变) |  | B_GLYS_1 | FLOAT | 0 | 0.86 | 2025-01-11
452 | 451 | T12Y输入电能(2500kVA整流变) | kWh | B_SCDN_4 | FLOAT | 0 | 2413795 | 2025-01-11
453 | 452 | T21D变压器L1L2线电压(2500kVA整流变) | V | C_BYQ_L1L2_V_1 | FLOAT | 0 | 710.3 | 2025-01-11
454 | 453 | T21D变压器L2L3线电压(2500kVA整流变) | V | C_BYQ_L2L3_V_1 | FLOAT | 0 | 711.8 | 2025-01-11
455 | 454 | T21D变压器L3L1线电压(2500kVA整流变) | V | C_BYQ_L3L1_V_1 | FLOAT | 0 | 712 | 2025-01-11
456 | 455 | T21D变压器L1相电流(2500kVA整流变) | A | C_BYQ_L1_GI_1 | FLOAT | 0 | 5.5 | 2025-01-11
457 | 456 | T21D变压器L2相电流(2500kVA整流变) | A | C_BYQ_L2_GI_1 | FLOAT | 0 | 4.9 | 2025-01-11
458 | 457 | T21D变压器L3相电流(2500kVA整流变) | A | C_BYQ_L3_GI_1 | FLOAT | 0 | 6 | 2025-01-11
459 | 458 | T21D变压器频率(2500kVA整流变) | Hz | C_BYQ_PL_1 | FLOAT | 0 | 50 | 2025-01-11
460 | 459 | T21D有功功率(2500kVA整流变) | kW | C_YGGL_1 | FLOAT | 0 | 2.9 | 2025-01-11
461 | 460 | T21D无功功率(2500kVA整流变) | kVar | C_WGGL_1 | FLOAT | 0 | -6.1 | 2025-01-11
462 | 461 | T21D功率因数(2500kVA整流变) |  | C_GLYS_1 | FLOAT | 0 | 0.42 | 2025-01-11
463 | 462 | T21D输入电能(2500kVA整流变) | kWh | C_SLDN_1 | FLOAT | 0 | 722326 | 2025-01-11
464 | 463 | T21Y变压器L1L2线电压(2500kVA整流变) | V | D_BYQ_L1L2_V_1 | FLOAT | 0 | 710.6 | 2025-01-11
465 | 464 | T21Y变压器L2L3线电压(2500kVA整流变) | V | D_BYQ_L2L3_V_1 | FLOAT | 0 | 711.3 | 2025-01-11
466 | 465 | T21Y变压器L3L1线电压(2500kVA整流变) | V | D_BYQ_L3L1_V_1 | FLOAT | 0 | 709.5 | 2025-01-11
467 | 466 | T21Y变压器L1相电流(2500kVA整流变) | A | D_BYQ_L1_GI_1 | FLOAT | 0 | 39 | 2025-01-11
468 | 467 | T21Y变压器L2相电流(2500kVA整流变) | A | D_BYQ_L2_GI_1 | FLOAT | 0 | 43.4 | 2025-01-11
469 | 468 | T21Y变压器L3相电流(2500kVA整流变) | A | D_BYQ_L3_GI_1 | FLOAT | 0 | 44 | 2025-01-11
470 | 469 | T21Y变压器频率(2500kVA整流变) | Hz | D_BYQ_PL_1 | FLOAT | 0 | 50 | 2025-01-11
471 | 470 | T21Y有功功率(2500kVA整流变) | kW | D_YGGL_1 | FLOAT | 0 | 32.6 | 2025-01-11
472 | 471 | T21Y无功功率(2500kVA整流变) | kVar | D_WGGL_1 | FLOAT | 0 | -40.3 | 2025-01-11
473 | 472 | T21Y功率因数(2500kVA整流变) |  | D_GLYS_1 | FLOAT | 0 | 0.62 | 2025-01-11
474 | 473 | T21Y输入电能(2500kVA整流变) | kWh | D_SLDN_1 | FLOAT | 0 | 975765 | 2025-01-11
475 | 474 | T22D变压器L1L2线电压(2500kVA整流变) | V | E_BYQ_L1L2_V_1 | FLOAT | 0 | 710.4 | 2025-01-11
476 | 475 | T22D变压器L2L3线电压(2500kVA整流变) | V | E_BYQ_L2L3_V_1 | FLOAT | 0 | 712.2 | 2025-01-11
477 | 476 | T22D变压器L3L1线电压(2500kVA整流变) | V | E_BYQ_L3L1_V_1 | FLOAT | 0 | 712.3 | 2025-01-11
478 | 477 | T22D变压器L1相电流(2500kVA整流变) | A | E_BYQ_L1_GI_1 | FLOAT | 0 | 4.9 | 2025-01-11
479 | 478 | T22D变压器L2相电流(2500kVA整流变) | A | E_BYQ_L2_GI_1 | FLOAT | 0 | 4.4 | 2025-01-11
480 | 479 | T22D变压器L3相电流(2500kVA整流变) | A | E_BYQ_L3_GI_1 | FLOAT | 0 | 5.4 | 2025-01-11
481 | 480 | T22D变压器频率(2500kVA整流变) | Hz | E_BYQ_PL_1 | FLOAT | 0 | 50 | 2025-01-11
482 | 481 | T22D有功功率(2500kVA整流变) | kW | E_YGGL_1 | FLOAT | 0 | 2.5 | 2025-01-11
483 | 482 | T22D无功功率(2500kVA整流变) | kVar | E_WGGL_1 | FLOAT | 0 | -5.5 | 2025-01-11
484 | 483 | T22D功率因数(2500kVA整流变) |  | E_GLYS_1 | FLOAT | 0 | 0.41 | 2025-01-11
485 | 484 | T22D输入电能(2500kVA整流变) | kWh | E_SLDN_1 | FLOAT | 0 | 804149 | 2025-01-11
486 | 485 | T22Y变压器L1L2线电压(2500kVA整流变) | V | G_BYQ_L1L2_V_1 | FLOAT | 0 | 710.4 | 2025-01-11
487 | 486 | T22Y变压器L2L3线电压(2500kVA整流变) | V | G_BYQ_L2L3_V_1 | FLOAT | 0 | 712.1 | 2025-01-11
488 | 487 | T22Y变压器L3L1线电压(2500kVA整流变) | V | G_BYQ_L3L1_V_1 | FLOAT | 0 | 710.6 | 2025-01-11
489 | 488 | T22Y变压器L1相电流(2500kVA整流变) | A | G_BYQ_L1_GI_1 | FLOAT | 0 | 39.5 | 2025-01-11
490 | 489 | T22Y变压器L2相电流(2500kVA整流变) | A | G_BYQ_L2_GI_1 | FLOAT | 0 | 42.4 | 2025-01-11
491 | 490 | T22Y变压器L3相电流(2500kVA整流变) | A | G_BYQ_L3_GI_1 | FLOAT | 0 | 44.3 | 2025-01-11
492 | 491 | T22Y变压器频率(2500kVA整流变) | Hz | G_BYQ_PL_1 | FLOAT | 0 | 50 | 2025-01-11
493 | 492 | T22Y有功功率(2500kVA整流变) | kW | G_YGGL_1 | FLOAT | 0 | 33.1 | 2025-01-11
494 | 493 | T22Y无功功率(2500kVA整流变) | kVar | G_WGGL_1 | FLOAT | 0 | 39.8 | 2025-01-11
495 | 494 | T22Y功率因数(2500kVA整流变) |  | G_GLYS_1 | FLOAT | 0 | 0.63 | 2025-01-11
496 | 495 | T22Y输入电能(2500kVA整流变) | kWh | G_SLDN_1 | FLOAT | 0 | 1119330 | 2025-01-11
497 | 496 | T31D变压器L1L2线电压(1000kVA) | V | I_BYQ_L1L2_V_2 | FLOAT | 0 | 700.7 | 2025-01-11
498 | 497 | T31D变压器L2L3线电压(1000kVA) | V | I_BYQ_L2L3_V_2 | FLOAT | 0 | 698.9 | 2025-01-11
499 | 498 | T31D变压器L3L1线电压(1000kVA) | V | I_BYQ_L3L1_V_2 | FLOAT | 0 | 700.6 | 2025-01-11
500 | 499 | T31D变压器L1相电流(1000kVA) | A | I_BYQ_L1_GI_2 | FLOAT | 0 | 344.9 | 2025-01-11
501 | 500 | T31D变压器L2相电流(1000kVA) | A | I_BYQ_L2_GI_2 | FLOAT | 0 | 340.3 | 2025-01-11
502 | 501 | T31D变压器L3相电流(1000kVA) | A | I_BYQ_L3_GI_2 | FLOAT | 0 | 335.6 | 2025-01-11
503 | 502 | T31D变压器频率(1000kVA) | Hz | I_BYQ_PL_2 | FLOAT | 0 | 50 | 2025-01-11
504 | 503 | T31D有功功率(1000kVA) | kW | I_YGGL_2 | FLOAT | 0 | 327.8 | 2025-01-11
505 | 504 | T31D无功功率(1000kVA) | kVar | I_WGGL_2 | FLOAT | 0 | 250.7 | 2025-01-11
506 | 505 | T31D功率因数(1000kVA) |  | I_GLYS_2 | FLOAT | 0 | 0.79 | 2025-01-11
507 | 506 | T31D输入电能(1000kVA) | kWh | I_SLDN_2 | FLOAT | 0 | 2982470 | 2025-01-11
508 | 507 | 浮动支撑泵口压力 | bar | FD_ZCBK_PRS | FLOAT | 0 | 288 | 2025-01-11
509 | 508 | 外循环进水流量 | L/min | WXH_JS_FLOW | FLOAT | 0 | 580 | 2025-01-11
510 | 509 | 1#盾尾间隙测量 | mm | DW_JX1 | FLOAT | 0 | 200 | 2025-01-11
511 | 510 | 2#盾尾间隙测量 | mm | DW_JX2 | FLOAT | 0 | 200 | 2025-01-11
512 | 511 | 3#盾尾间隙测量 | mm | DW_JX3 | FLOAT | 0 | 200 | 2025-01-11
513 | 512 | A组推进泵口压力 | bar | TJB_PRS1_A | FLOAT | 0 | 0 | 2025-01-11
514 | 513 | B组推进泵口压力 | bar | TJB_PRS2_B | FLOAT | 0 | 0 | 2025-01-11
515 | 514 | C组推进泵口压力 | bar | TJB_PRS3 | FLOAT | 0 | 0 | 2025-01-11
516 | 515 | D组推进泵口压力 | bar | TJB_PRS4 | FLOAT | 0 | 0 | 2025-01-11
517 | 516 | E组推进泵口压力 | bar | TJB_PRS5 | FLOAT | 0 | 0 | 2025-01-11
518 | 517 | F组推进泵口压力 | bar | TJB_PRS6 | FLOAT | 0 | 0 | 2025-01-11
519 | 518 | 1#主驱动伸缩密封油脂流量 | ml/min | ZQD_SS_FLOW1 | FLOAT | 0 | 4.1 | 2025-01-11
520 | 519 | 2#主驱动伸缩密封油脂流量 | ml/min | ZQD_SS_FLOW2 | FLOAT | 0 | 3.9 | 2025-01-11
521 | 520 | 1#主驱动伸缩密封油脂计数器 |  | ZQD_SS_MF_CNT1 | INT | 0 | 156 | 2025-01-11
522 | 521 | 2#主驱动伸缩密封油脂计数器 |  | ZQD_SS_MF_CNT2 | INT | 0 | 144 | 2025-01-11
523 | 522 | 1#主驱动伸缩密封油脂正常 |  | ZQD_SS_MF_ON1 | BOOL | 0 | 1 | 2025-01-11
524 | 523 | 2#主驱动伸缩密封油脂正常 |  | ZQD_SS_ON2 | BOOL | 0 | 2 | 2025-01-11
525 | 524 | 1#主驱动伸缩密封油脂压力 | bar | ZQD_SS_PRS1 | FLOAT | 0 | 21.9 | 2025-01-11
526 | 525 | 2#主驱动伸缩密封油脂压力 | bar | ZQD_SS_PRS2 | FLOAT | 0 | 22 | 2025-01-11
527 | 526 | A组伸缩油缸无杆腔压力 | bar | SSYG_WGQ_PRSA | FLOAT | 0 | 82 | 2025-01-11
528 | 527 | A组伸缩油缸有杆腔压力 | bar | SSYG_YGQ_PRSA | FLOAT | 0 | 18 | 2025-01-11
529 | 528 | B组伸缩油缸无杆腔压力 | bar | SSYG_WGQ_PRSB | FLOAT | 0 | 114 | 2025-01-11
530 | 529 | B组伸缩油缸有杆腔压力 | bar | SSYG_YGQ_PRSB | FLOAT | 0 | 104 | 2025-01-11
531 | 530 | C组伸缩油缸无杆腔压力 | bar | SSYG_WGQ_PRSC | FLOAT | 0 | 140 | 2025-01-11
532 | 531 | C组伸缩油缸有杆腔压力 | bar | SSYG_YGQ_PRSC | FLOAT | 0 | 128 | 2025-01-11
533 | 532 | A组伸缩油缸行程 | mm | SSYG_XCA | FLOAT | 0 | 73.9 | 2025-01-11
534 | 533 | B组伸缩油缸行程 | mm | SSYG_XCB | FLOAT | 0 | 76.8 | 2025-01-11
535 | 534 | C组伸缩油缸行程 | mm | SSYG_XCC | FLOAT | 0 | 75.2 | 2025-01-11
536 | 535 | 刀盘伸缩总推力 | kN | DP_SS_ZTL | FLOAT | 0 | 13100 | 2025-01-11
537 | 536 | 刀盘伸缩总扭矩 | kNm | DP_SS_ZNJ | FLOAT | 0 | 4760 | 2025-01-11
538 | 537 | 刀盘伸缩X方向扭矩 | kNm | DP_SS_XNJ | FLOAT | 0 | 4163 | 2025-01-11
539 | 538 | 刀盘伸缩Y方向扭矩 | kNm | DP_SS_YNJ | FLOAT | 0 | -2309 | 2025-01-11
540 | 539 | 刀盘伸缩X方向力臂 | mm | DP_SS_XLB | FLOAT | 0 | 318 | 2025-01-11
541 | 540 | 刀盘伸缩Y方向力臂 | mm | DP_SS_PRSB | FLOAT | 0 | -176 | 2025-01-11
542 | 541 | 刀盘伸缩总力臂 | mm | DP_SS_ZLB | FLOAT | 0 | 363 | 2025-01-11
543 | 542 | 刀盘伸缩自动模式目标行程设置 | mm | DP_SSZD_MBXC_SET | FLOAT | 0 | 0 | 2025-01-11
544 | 543 | A组推进泵流量 | % | TJB_FLOW1 | FLOAT | 0 | 0 | 2025-01-11
545 | 544 | B组推进泵流量 | % | TJB_FLOW2 | FLOAT | 0 | 0 | 2025-01-11
546 | 545 | C组推进泵流量 | % | TJB_FLOW3 | FLOAT | 0 | 0 | 2025-01-11
547 | 546 | D组推进泵流量 | % | TJB_FLOW4 | FLOAT | 0 | 0 | 2025-01-11
548 | 547 | E组推进泵流量 | % | TJB_FLOW5 | FLOAT | 0 | 0 | 2025-01-11
549 | 548 | F组推进泵流量 | % | TJB_FLOW6 | FLOAT | 0 | 0 | 2025-01-11
550 | 549 | 1#保压系统流量 | L/min | BY_LL1 | FLOAT | 0 | 126 | 2025-01-11
551 | 550 | 2#保压系统流量 | L/min | BY_LL2 | FLOAT | 0 | 2303 | 2025-01-11
552 | 551 | 1#刀盘制动压力 | bar | DP_ZD_PRS1 | FLOAT | 0 | 53 | 2025-01-11
553 | 552 | 2#刀盘制动压力 | bar | DP_ZD_PRS2 | FLOAT | 0 | 54 | 2025-01-11
554 | 553 | 外循环进水压力 | bar | WXH_JS_PRS | FLOAT | 0 | 6.9 | 2025-01-11
555 | 554 | 1#齿轮油泵出口压力 | bar | CLYB_CK_PRS1 | FLOAT | 0 | 18.5 | 2025-01-11
556 | 555 | 2#齿轮油泵出口压力 | bar | CLYB_CK_PRS2 | FLOAT | 0 | 15.4 | 2025-01-11
557 | 556 | 3#齿轮油泵出口压力 | bar | CLYB_CK_PRS3 | FLOAT | 0 | 17.9 | 2025-01-11
558 | 557 | 1#主驱动防扭油缸行程 | mm | ZQD_FNYG_XC1 | FLOAT | 0 | 30 | 2025-01-11
559 | 558 | 2#主驱动防扭油缸行程 | mm | ZQD_FNYG_XC2 | FLOAT | 0 | 30 | 2025-01-11
560 | 559 | 1#主驱动防扭油缸压力 | bar | ZQD_FNYG_PRS1 | FLOAT | 0 | 6 | 2025-01-11
561 | 560 | 2#主驱动防扭油缸压力 | bar | ZQD_FNYG_PRS2 | FLOAT | 0 | 4 | 2025-01-11
562 | 561 | 主驱动防扭油缸扭矩 | kNm | ZQD_FNYG_NJ | FLOAT | 0 | -82 | 2025-01-11
563 | 562 | 油气密封变速箱压力 | bar | YQMF_BSX_PRS | FLOAT | 0 | 0 | 2025-01-11
564 | 563 | 油气密封气源压力 | bar | YQMF_QY_PRS | FLOAT | 0 | 5.9 | 2025-01-11
565 | 564 | 油气密封反馈压力 | bar | YQMF_FK_PRS | FLOAT | 0 | 3 | 2025-01-11
566 | 565 | 油气密封泄露检测腔压力 | bar | YQMF_XLJC_QPRS | FLOAT | 0 | 0 | 2025-01-11
567 | 566 | 1#喂片机拖拉油缸有杆腔压力 | bar | WPJ_TLYG_YGQ_PRS1 | FLOAT | 0 | 60 | 2025-01-11
568 | 567 | 2#喂片机拖拉油缸有杆腔压力 | bar | WPJ_TLYG_YGQ_PRS2 | FLOAT | 0 | 26 | 2025-01-11
569 | 568 | 2#泥浆门插销行程 | mm | NJM_CX_XC2 | FLOAT | 0 | -5 | 2025-01-11
570 | 569 | P2.1泵氧气浓度 | %VOL | 02_P2.1 | FLOAT | 0 | 20.9 | 2025-01-11
571 | 570 | P2.1泵一氧化碳浓度 | ppm | CO_P2.1 | FLOAT | 0 | 0 | 2025-01-11
572 | 571 | P2.1泵硫化氢浓度 | ppm | H2S_P2.1 | FLOAT | 0 | 0 | 2025-01-11
573 | 572 | P2.1泵二氧化碳浓度 | %ppm | CO2_P2.1 | FLOAT | 0 | 465 | 2025-01-11
574 | 573 | EP2油脂用量 | kg | EP2 | FLOAT | 0 | 10.3 | 2025-01-11
575 | 574 | HBW油脂用量 | kg | HBW | FLOAT | 0 | 0 | 2025-01-11
576 | 575 | 1#盾尾油脂用量 | kg | DWYZ_YL1 | FLOAT | 0 | 74.8 | 2025-01-11
577 | 576 | 2#盾尾油脂用量 | kg | DWYZ_YL2 | FLOAT | 0 | 70.8 | 2025-01-11
578 | 577 | 3#盾尾油脂用量 | kg | DWYZ_YL3 | FLOAT | 0 | 72.8 | 2025-01-11
579 | 578 | 4#盾尾油脂用量 | kg | DWYZ_YL4 | FLOAT | 0 | 87.3 | 2025-01-11
580 | 579 | 1#推进油缸压力 | bar | TJYG_PRS1 | FLOAT | 0 | 53 | 2025-01-11
581 | 580 | 2#推进油缸压力 | bar | TJYG_PRS2 | FLOAT | 0 | 51 | 2025-01-11
582 | 581 | 3#推进油缸压力 | bar | TJYG_PRS3 | FLOAT | 0 | 51 | 2025-01-11
583 | 582 | 4#推进油缸压力 | bar | TJYG_PRS4 | FLOAT | 0 | 51 | 2025-01-11
584 | 583 | 5#推进油缸压力 | bar | TJYG_PRS5 | FLOAT | 0 | 51 | 2025-01-11
585 | 584 | 6#推进油缸压力 | bar | TJYG_PRS6 | FLOAT | 0 | 118 | 2025-01-11
586 | 585 | 7#推进油缸压力 | bar | TJYG_PRS7 | FLOAT | 0 | 118 | 2025-01-11
587 | 586 | 8#推进油缸压力 | bar | TJYG_PRS8 | FLOAT | 0 | 118 | 2025-01-11
588 | 587 | 9#推进油缸压力 | bar | TJYG_PRS9 | FLOAT | 0 | 114 | 2025-01-11
589 | 588 | 10#推进油缸压力 | bar | TJYG_PRS10 | FLOAT | 0 | 117 | 2025-01-11
590 | 589 | 11#推进油缸压力 | bar | TJYG_PRS11 | FLOAT | 0 | 115 | 2025-01-11
591 | 590 | 12#推进油缸压力 | bar | TJYG_PRS12 | FLOAT | 0 | 101 | 2025-01-11
592 | 591 | 13#推进油缸压力 | bar | TJYG_PRS13 | FLOAT | 0 | 119 | 2025-01-11
593 | 592 | 14#推进油缸压力 | bar | TJYG_PRS14 | FLOAT | 0 | 118 | 2025-01-11
594 | 593 | 15#推进油缸压力 | bar | TJYG_PRS15 | FLOAT | 0 | 120 | 2025-01-11
595 | 594 | 16#推进油缸压力 | bar | TJYG_PRS16 | FLOAT | 0 | 57 | 2025-01-11
596 | 595 | 17#推进油缸压力 | bar | TJYG_PRS17 | FLOAT | 0 | 57 | 2025-01-11
597 | 596 | 18#推进油缸压力 | bar | TJYG_PRS18 | FLOAT | 0 | 56 | 2025-01-11
598 | 597 | 19#推进油缸压力 | bar | TJYG_PRS19 | FLOAT | 0 | 52 | 2025-01-11
599 | 598 | 20#推进油缸压力 | bar | TJYG_PRS20 | FLOAT | 0 | 54 | 2025-01-11
600 | 599 | 1#推进油缸行程 | mm | TJYG_XC1 | FLOAT | 0 | 2961 | 2025-01-11
601 | 600 | 2#推进油缸行程 | mm | TJYG_XC2 | FLOAT | 0 | 2960 | 2025-01-11
602 | 601 | 3#推进油缸行程 | mm | TJYG_XC3 | FLOAT | 0 | 2969 | 2025-01-11
603 | 602 | 4#推进油缸行程 | mm | TJYG_XC4 | FLOAT | 0 | 2979 | 2025-01-11
604 | 603 | 5#推进油缸行程 | mm | TJYG_XC5 | FLOAT | 0 | 2988 | 2025-01-11
605 | 604 | 6#推进油缸行程 | mm | TJYG_XC6 | FLOAT | 0 | 2998 | 2025-01-11
606 | 605 | 7#推进油缸行程 | mm | TJYG_XC7 | FLOAT | 0 | 3006 | 2025-01-11
607 | 606 | 8#推进油缸行程 | mm | TJYG_XC8 | FLOAT | 0 | 3011 | 2025-01-11
608 | 607 | 9#推进油缸行程 | mm | TJYG_XC9 | FLOAT | 0 | 3015 | 2025-01-11
609 | 608 | 10#推进油缸行程 | mm | TJYG_XC10 | FLOAT | 0 | 3014 | 2025-01-11
610 | 609 | 11#推进油缸行程 | mm | TJYG_XC11 | FLOAT | 0 | 3012 | 2025-01-11
611 | 610 | 12#推进油缸行程 | mm | TJYG_XC12 | FLOAT | 0 | 3009 | 2025-01-11
612 | 611 | 13#推进油缸行程 | mm | TJYG_XC13 | FLOAT | 0 | -524 | 2025-01-11
613 | 612 | 14#推进油缸行程 | mm | TJYG_XC14 | FLOAT | 0 | 2996 | 2025-01-11
614 | 613 | 15#推进油缸行程 | mm | TJYG_XC15 | FLOAT | 0 | 2990 | 2025-01-11
615 | 614 | 16#推进油缸行程 | mm | TJYG_XC16 | FLOAT | 0 | 2980 | 2025-01-11
616 | 615 | 17#推进油缸行程 | mm | TJYG_XC17 | FLOAT | 0 | 2969 | 2025-01-11
617 | 616 | 18#推进油缸行程 | mm | TJYG_XC18 | FLOAT | 0 | 2963 | 2025-01-11
618 | 617 | 19#推进油缸行程 | mm | TJYG_XC19 | FLOAT | 0 | 2959 | 2025-01-11
619 | 618 | 20#推进油缸行程 | mm | TJYG_XC20 | FLOAT | 0 | 2960 | 2025-01-11
620 | 619 | 1#推进油缸目标压力 | bar | TJYG_MB_PRS1 | FLOAT | 0 | 0 | 2025-01-11
621 | 620 | 2#推进油缸目标压力 | bar | TJYG_MB_PRS2 | FLOAT | 0 | 0 | 2025-01-11
622 | 621 | 3#推进油缸目标压力 | bar | TJYG_MB_PRS3 | FLOAT | 0 | 0 | 2025-01-11
623 | 622 | 4#推进油缸目标压力 | bar | TJYG_MB_PRS4 | FLOAT | 0 | 0 | 2025-01-11
624 | 623 | 5#推进油缸目标压力 | bar | TJYG_MB_PRS5 | FLOAT | 0 | 0 | 2025-01-11
625 | 624 | 6#推进油缸目标压力 | bar | TJYG_MB_PRS6 | FLOAT | 0 | 0 | 2025-01-11
626 | 625 | 7#推进油缸目标压力 | bar | TJYG_MB_PRS7 | FLOAT | 0 | 0 | 2025-01-11
627 | 626 | 8#推进油缸目标压力 | bar | TJYG_MB_PRS8 | FLOAT | 0 | 0 | 2025-01-11
628 | 627 | 9#推进油缸目标压力 | bar | TJYG_MB_PRS9 | FLOAT | 0 | 0 | 2025-01-11
629 | 628 | 10#推进油缸目标压力 | bar | TJYG_MB_PRS10 | FLOAT | 0 | 0 | 2025-01-11
630 | 629 | 11#推进油缸目标压力 | bar | TJYG_MB_PRS11 | FLOAT | 0 | 0 | 2025-01-11
631 | 630 | 12#推进油缸目标压力 | bar | TJYG_MB_PRS12 | FLOAT | 0 | 0 | 2025-01-11
632 | 631 | 13#推进油缸目标压力 | bar | TJYG_MB_PRS13 | FLOAT | 0 | 0 | 2025-01-11
633 | 632 | 14#推进油缸目标压力 | bar | TJYG_MB_PRS14 | FLOAT | 0 | 0 | 2025-01-11
634 | 633 | 15#推进油缸目标压力 | bar | TJYG_MB_PRS15 | FLOAT | 0 | 0 | 2025-01-11
635 | 634 | 16#推进油缸目标压力 | bar | TJYG_MB_PRS16 | FLOAT | 0 | 0 | 2025-01-11
636 | 635 | 17#推进油缸目标压力 | bar | TJYG_MB_PRS17 | FLOAT | 0 | 0 | 2025-01-11
637 | 636 | 18#推进油缸目标压力 | bar | TJYG_MB_PRS18 | FLOAT | 0 | 0 | 2025-01-11
638 | 637 | 19#推进油缸目标压力 | bar | TJYG_MB_PRS19 | FLOAT | 0 | 0 | 2025-01-11
639 | 638 | 20#推进油缸目标压力 | bar | TJYG_MB_PRS20 | FLOAT | 0 | 0 | 2025-01-11
640 | 639 | P0.3速度设置 | % | SD_SET0.3 | FLOAT | 0 | 65 | 2025-01-11
641 | 640 | 冲洗泵P0.3出口压力 | bar | CXB_CPRS0.3 | FLOAT | 0 | 3.9 | 2025-01-11
642 | 641 | 冲洗泵P0.3进口压力 | bar | CXB_JPRS0.3 | FLOAT | 0 | 2.8 | 2025-01-11
643 | 642 | 冲洗泵P0.3流量 | m3/h | CXB_FLOW0.3 | FLOAT | 0 | 1135 | 2025-01-11
644 | 643 | 冲洗泵电流 P0.3 | A | CSB_DL0.3 | FLOAT | 0 | 195 | 2025-01-11
645 | 644 | 冲洗泵速度 P0.3 | % | CSB_SD0.3 | FLOAT | 0 | 643 | 2025-01-11
646 | 645 | P0.1泵吸口压力 | bar | BXK_PRS0.1 | FLOAT | 0 | 4 | 2025-01-11
647 | 646 | P0.2泵吸口压力 | bar | BXK_PRS0.2 | FLOAT | 0 | 3.6 | 2025-01-11
648 | 647 | 工业气罐压力 | bar | GYQG_PRS | FLOAT | 0 | 9.7 | 2025-01-11
649 | 648 | 1#保压气罐压力 | bar | BYQG_PRS1 | FLOAT | 0 | 9.1 | 2025-01-11
650 | 649 | 碎石机L1腔油脂压力 | bar | SSJ_YZ_PRSL1 | FLOAT | 0 | 11 | 2025-01-11
651 | 650 | 碎石机L2腔油脂压力 | bar | SSJ_PRS_L2 | FLOAT | 0 | 12 | 2025-01-11
652 | 651 | 碎石机L4腔油脂压力 | bar | SSJ_YZ_PRSL4 | FLOAT | 0 | 6 | 2025-01-11
653 | 652 | 碎石机R1腔油脂压力 | bar | SSJ_YZ_PRSR1 | FLOAT | 0 | 9 | 2025-01-11
654 | 653 | 碎石机R3腔油脂压力 | bar | SSJ_YZ_PRSR3 | FLOAT | 0 | 9 | 2025-01-11
655 | 654 | 碎石机R4腔油脂压力 | bar | SSJ_YZ_PRSR4 | FLOAT | 0 | 12 | 2025-01-11
656 | 655 | 内密封压力 | bar | NMF_PRS | FLOAT | 0 | 0 | 2025-01-11
657 | 656 | 旋转密封压力 | bar | XZMF_PRS | FLOAT | 0 | 0 | 2025-01-11
658 | 657 | 1#A液泵速度反馈 | % | AYB_SD1 | FLOAT | 0 | 0.1 | 2025-01-11
659 | 658 | 2#A液泵速度反馈 | % | AYB_SD2 | FLOAT | 0 | 0.3 | 2025-01-11
660 | 659 | 3#A液泵速度反馈 | % | AYB_SD3 | FLOAT | 0 | 0.2 | 2025-01-11
661 | 660 | 4#A液泵速度反馈 | % | AYB_SD4 | FLOAT | 0 | 0 | 2025-01-11
662 | 661 | 5#A液泵速度反馈 | % | AYB_SD5 | FLOAT | 0 | 0.1 | 2025-01-11
663 | 662 | 6#A液泵速度反馈 | % | AYB_SD6 | FLOAT | 0 | 0.1 | 2025-01-11
664 | 663 | 7#A液泵速度反馈 | % | AYB_SD7 | FLOAT | 0 | 0.3 | 2025-01-11
665 | 664 | 8#A液泵速度反馈 | % | AYB_SD8 | FLOAT | 0 | 0 | 2025-01-11
666 | 665 | 1#B液泵速度反馈 | % | BYB_SD1 | FLOAT | 0 | -0.1 | 2025-01-11
667 | 666 | 2#B液泵速度反馈 | % | BYB_SD2 | FLOAT | 0 | 0 | 2025-01-11
668 | 667 | 3#B液泵速度反馈 | % | BYB_SD3 | FLOAT | 0 | 0.1 | 2025-01-11
669 | 668 | 4#B液泵速度反馈 | % | BYB_SD4 | FLOAT | 0 | 0.1 | 2025-01-11
670 | 669 | 5#B液泵速度反馈 | % | BYB_SD5 | FLOAT | 0 | -0.2 | 2025-01-11
671 | 670 | 6#B液泵速度反馈 | % | BYB_SD6 | FLOAT | 0 | 0 | 2025-01-11
672 | 671 | 7#B液泵速度反馈 | % | BYB_SD7 | FLOAT | 0 | 0.3 | 2025-01-11
673 | 672 | 8#B液泵速度反馈 | % | BYB_SD8 | FLOAT | 0 | 0 | 2025-01-11
674 | 673 | 1#A液泵出口压力 | bar | AYB_PRS1_1 | FLOAT | 0 | 4.8 | 2025-01-11
675 | 674 | 2#A液泵出口压力 | bar | AYB_PRS1_2 | FLOAT | 0 | 2.1 | 2025-01-11
676 | 675 | 3#A液泵出口压力 | bar | AYB_PRS1_3 | FLOAT | 0 | 3.8 | 2025-01-11
677 | 676 | 4#A液泵出口压力 | bar | AYB_PRS1_4 | FLOAT | 0 | 4.5 | 2025-01-11
678 | 677 | 5#A液泵出口压力 | bar | AYB_PRS5 | FLOAT | 0 | 4.3 | 2025-01-11
679 | 678 | 6#A液泵出口压力 | bar | AYB_PRS6 | FLOAT | 0 | 3.6 | 2025-01-11
680 | 679 | 7#A液泵出口压力 | bar | AYB_PRS7 | FLOAT | 0 | 3.7 | 2025-01-11
681 | 680 | 8#A液泵出口压力 | bar | AYB_PRS8 | FLOAT | 0 | 3.5 | 2025-01-11
682 | 681 | 1#A液泵出口流量 | L/min | AYB_CK_FLOW1 | FLOAT | 0 | 0 | 2025-01-11
683 | 682 | 2#A液泵出口流量 | L/min | AYB_FLOW2 | FLOAT | 0 | -1 | 2025-01-11
684 | 683 | 3#A液泵出口流量 | L/min | AYB_FLOW3 | FLOAT | 0 | 0 | 2025-01-11
685 | 684 | 4#A液泵出口流量 | L/min | AYB_FLOW4 | FLOAT | 0 | 0 | 2025-01-11
686 | 685 | 5#A液泵出口流量 | L/min | AYB_FLOW5 | FLOAT | 0 | 0 | 2025-01-11
687 | 686 | 6#A液泵出口流量 | L/min | AYB_FLOW6 | FLOAT | 0 | 0 | 2025-01-11
688 | 687 | 7#A液泵出口流量 | L/min | AYB_FLOW7 | FLOAT | 0 | 0 | 2025-01-11
689 | 688 | 8#A液泵出口流量 | L/min | AYB_FLOW8 | FLOAT | 0 | 0 | 2025-01-11
690 | 689 | 1#B液泵出口压力 | bar | BYB_CK_PRS1 | FLOAT | 0 | 0 | 2025-01-11
691 | 690 | 2#B液泵出口压力 | bar | BYB_CK_PRS2 | FLOAT | 0 | 0.3 | 2025-01-11
692 | 691 | 3#B液泵出口压力 | bar | BYB_CK_PRS3 | FLOAT | 0 | 0 | 2025-01-11
693 | 692 | 4#B液泵出口压力 | bar | BYB_CK_PRS4 | FLOAT | 0 | 0 | 2025-01-11
694 | 693 | 5#B液泵出口压力 | bar | BYB_CK_PRS5 | FLOAT | 0 | 0.8 | 2025-01-11
695 | 694 | 6#B液泵出口压力 | bar | BYB_CK_PRS6 | FLOAT | 0 | 1.2 | 2025-01-11
696 | 695 | 7#B液泵出口压力 | bar | BYB_CK_PRS7 | FLOAT | 0 | -1.1 | 2025-01-11
697 | 696 | 8#B液泵出口压力 | bar | BYB_CK_PRS8 | FLOAT | 0 | 0.5 | 2025-01-11
698 | 697 | 1#B液泵出口流量 | L/min | BYB_CK_FLOW1 | FLOAT | 0 | 0 | 2025-01-11
699 | 698 | 2#B液泵出口流量 | L/min | BYB_CK_FLOW2 | FLOAT | 0 | 0 | 2025-01-11
700 | 699 | 3#B液泵出口流量 | L/min | BYB_CK_FLOW3 | FLOAT | 0 | 0 | 2025-01-11
701 | 700 | 4#B液泵出口流量 | L/min | BYB_CK_FLOW4 | FLOAT | 0 | 0 | 2025-01-11
702 | 701 | 5#B液泵出口流量 | L/min | BYB_CK_FLOW5 | FLOAT | 0 | 0 | 2025-01-11
703 | 702 | 6#B液泵出口流量 | L/min | BYB_CK_FLOW6 | FLOAT | 0 | 0 | 2025-01-11
704 | 703 | 7#B液泵出口流量 | L/min | BYB_CK_FLOW7 | FLOAT | 0 | 0 | 2025-01-11
705 | 704 | 8#B液泵出口流量 | L/min | BYB_CK_FLOW8 | FLOAT | 0 | 0 | 2025-01-11
706 | 705 | 1#A液阀入口压力 | bar | AYF_RPRS1 | FLOAT | 0 | -0.2 | 2025-01-11
707 | 706 | 2#A液阀入口压力 | bar | AYF_RPRS2 | FLOAT | 0 | 0.5 | 2025-01-11
708 | 707 | 3#A液阀入口压力 | bar | AYF_RPRS3 | FLOAT | 0 | -0.3 | 2025-01-11
709 | 708 | 4#A液阀入口压力 | bar | AYF_RPRS4 | FLOAT | 0 | 0.9 | 2025-01-11
710 | 709 | 5#A液阀入口压力 | bar | AYF_RPRS5 | FLOAT | 0 | 0.3 | 2025-01-11
711 | 710 | 6#A液阀入口压力 | bar | AYF_RPRS6 | FLOAT | 0 | -0.3 | 2025-01-11
712 | 711 | 7#A液阀入口压力 | bar | AYF_RPRS7 | FLOAT | 0 | 0.2 | 2025-01-11
713 | 712 | 8#A液阀入口压力 | bar | AYF_RPRS8 | FLOAT | 0 | -0.3 | 2025-01-11
714 | 713 | 1#B液阀入口压力 | bar | BYF_RPRS1 | FLOAT | 0 | -0.2 | 2025-01-11
715 | 714 | 2#B液阀入口压力 | bar | BYF_RPRS2 | FLOAT | 0 | -0.3 | 2025-01-11
716 | 715 | 3#B液阀入口压力 | bar | BYF_RPRS3 | FLOAT | 0 | -0.1 | 2025-01-11
717 | 716 | 4#B液阀入口压力 | bar | BYF_RPRS4 | FLOAT | 0 | 0.3 | 2025-01-11
718 | 717 | 5#B液阀入口压力 | bar | BYF_RPRS5 | FLOAT | 0 | 0.3 | 2025-01-11
719 | 718 | 6#B液阀入口压力 | bar | BYF_RPRS6 | FLOAT | 0 | -0.4 | 2025-01-11
720 | 719 | 7#B液阀入口压力 | bar | BYF_RPRS7 | FLOAT | 0 | -0.3 | 2025-01-11
721 | 720 | 8#B液阀入口压力 | bar | BYF_RPRS8 | FLOAT | 0 | -0.1 | 2025-01-11
722 | 721 | 1#A液罐液位 | % | AYGYW1 | FLOAT | 0 | 88.4 | 2025-01-11
723 | 722 | 2#A液罐液位 | % | AYGYW2 | FLOAT | 0 | 87.5 | 2025-01-11
724 | 723 | 1#注浆活塞关到位限位开关 |  | ZJ_GDW_KG1 | BOOL | 0 | 64 | 2025-01-11
725 | 724 | 1#注浆活塞开到位限位开关 |  | ZJ_KDW_KG1 | BOOL | 0 | 0 | 2025-01-11
726 | 725 | 2#注浆活塞关到位限位开关 |  | ZJ_GDW_KG2 | BOOL | 0 | 1 | 2025-01-11
727 | 726 | 2#注浆活塞开到位限位开关 |  | ZJ_KDW_KG2 | BOOL | 0 | 0 | 2025-01-11
728 | 727 | 3#注浆活塞关到位限位开关 |  | ZJ_GDW_KG3 | BOOL | 0 | 4 | 2025-01-11
729 | 728 | 3#注浆活塞开到位限位开关 |  | ZJ_KDW_KG3 | BOOL | 0 | 0 | 2025-01-11
730 | 729 | 4#注浆活塞关到位限位开关 |  | ZJ_GDW_KG4 | BOOL | 0 | 16 | 2025-01-11
731 | 730 | 4#注浆活塞开到位限位开关 |  | ZJ_KDW_KG4 | BOOL | 0 | 0 | 2025-01-11
732 | 731 | 5#注浆活塞关到位限位开关 |  | ZJ_GDW_KG5 | BOOL | 0 | 64 | 2025-01-11
733 | 732 | 5#注浆活塞开到位限位开关 |  | ZJ_KDW_KG5 | BOOL | 0 | 0 | 2025-01-11
734 | 733 | 6#注浆活塞关到位限位开关 |  | ZJ_GDW_KG6 | BOOL | 0 | 1 | 2025-01-11
735 | 734 | 6#注浆活塞开到位限位开关 |  | ZJ_KDW_KG6 | BOOL | 0 | 0 | 2025-01-11
736 | 735 | 7#注浆活塞关到位限位开关 |  | ZJ_GDW_KG7 | BOOL | 0 | 4 | 2025-01-11
737 | 736 | 7#注浆活塞开到位限位开关 |  | ZJ_KDW_KG7 | BOOL | 0 | 0 | 2025-01-11
738 | 737 | 8#注浆活塞关到位限位开关 |  | ZJ_GDW_KG8 | BOOL | 0 | 16 | 2025-01-11
739 | 738 | 8#注浆活塞开到位限位开关 |  | ZJ_KDW_KG8 | BOOL | 0 | 0 | 2025-01-11
740 | 739 | 1#A液泵累计量 | m3 | AYB_LJL1 | FLOAT | 0 | 4.7 | 2025-01-11
741 | 740 | 1#B液泵累计量 | m3 | BYB_LJL1 | FLOAT | 0 | 0.28 | 2025-01-11
742 | 741 | 2#A液泵累计量 | m3 | AYB_LJL2 | FLOAT | 0 | 3.6 | 2025-01-11
743 | 742 | 2#B液泵累计量 | m3 | BYB_LJL2 | FLOAT | 0 | 0.21 | 2025-01-11
744 | 743 | 3#A液泵累计量 | m3 | AYB_LJL3 | FLOAT | 0 | 3.4 | 2025-01-11
745 | 744 | 3#B液泵累计量 | m3 | BYB_LJL3 | FLOAT | 0 | 0.2 | 2025-01-11
746 | 745 | 4#A液泵累计量 | m3 | AYB_LJL4 | FLOAT | 0 | 2.9 | 2025-01-11
747 | 746 | 4#B液泵累计量 | m3 | BYB_LJL4 | FLOAT | 0 | 0.18 | 2025-01-11
748 | 747 | 5#A液泵累计量 | m3 | AYB_LJL5 | FLOAT | 0 | 2.9 | 2025-01-11
749 | 748 | 5#B液泵累计量 | m3 | BYB_LJL5 | FLOAT | 0 | 0.18 | 2025-01-11
750 | 749 | 6#A液泵累计量 | m3 | AYB_LJL6 | FLOAT | 0 | 3.3 | 2025-01-11
751 | 750 | 6#B液泵累计量 | m3 | BYB_LJL6 | FLOAT | 0 | 0.2 | 2025-01-11
752 | 751 | 7#A液泵累计量 | m3 | AYB_LJL7 | FLOAT | 0 | 3.6 | 2025-01-11
753 | 752 | 7#B液泵累计量 | m3 | BYB_LJL7 | FLOAT | 0 | 0.22 | 2025-01-11
754 | 753 | 8#A液泵累计量 | m3 | AYB_LJL8 | FLOAT | 0 | 4.6 | 2025-01-11
755 | 754 | 8#B液泵累计量 | m3 | BYB_LJL8 | FLOAT | 0 | 0.28 | 2025-01-11
756 | 755 | 1#注浆状态 |  | ZJZT1 | BOOL | 0 | 1 | 2025-01-11
757 | 756 | 2#注浆状态 |  | ZJZT2 | BOOL | 0 | 3 | 2025-01-11
758 | 757 | 3#注浆状态 |  | ZJZT3 | BOOL | 0 | 1 | 2025-01-11
759 | 758 | 4#注浆状态 |  | ZJZT4 | BOOL | 0 | 1 | 2025-01-11
760 | 759 | 5#注浆状态 |  | ZJZT5 | BOOL | 0 | 1 | 2025-01-11
761 | 760 | 6#注浆状态 |  | ZJZT6 | BOOL | 0 | 1 | 2025-01-11
762 | 761 | 7#注浆状态 |  | ZJZT7 | BOOL | 0 | 3 | 2025-01-11
763 | 762 | 8#注浆状态 |  | ZJZT8 | BOOL | 0 | 1 | 2025-01-11
764 | 763 | 1#注浆泵停止时间 | min | ZJB_TZ_TIME1 | FLOAT | 0 | 0 | 2025-01-11
765 | 764 | 2#注浆泵停止时间 | min | ZJB_TZ_TIME2 | FLOAT | 0 | 0 | 2025-01-11
766 | 765 | 3#注浆泵停止时间 | min | ZJB_TZ_TIME3 | FLOAT | 0 | 0 | 2025-01-11
767 | 766 | 4#注浆泵停止时间 | min | ZJB_TZ_TIME4 | FLOAT | 0 | 0 | 2025-01-11
768 | 767 | 5#注浆泵停止时间 | min | ZJB_TZ_TIME5 | FLOAT | 0 | 0 | 2025-01-11
769 | 768 | 6#注浆泵停止时间 | min | ZJB_TZ_TIME6 | FLOAT | 0 | 0 | 2025-01-11
770 | 769 | 7#注浆泵停止时间 | min | ZJB_TZ_TIME7 | FLOAT | 0 | 0 | 2025-01-11
771 | 770 | 8#注浆泵停止时间 | min | ZJB_TZ_TIME8 | FLOAT | 0 | 0 | 2025-01-11
772 | 771 | 1#注浆总泵累计量 | m3 | ZJB_LZL1 | FLOAT | 0 | 4.9 | 2025-01-11
773 | 772 | 2#注浆总泵累计量 | m3 | ZJB_LZL2 | FLOAT | 0 | 3.8 | 2025-01-11
774 | 773 | 3#注浆总泵累计量 | m3 | ZJB_LZL3 | FLOAT | 0 | 3.6 | 2025-01-11
775 | 774 | 4#注浆总泵累计量 | m3 | ZJB_LZL4 | FLOAT | 0 | 3 | 2025-01-11
776 | 775 | 5#注浆总泵累计量 | m3 | ZJB_LZL5 | FLOAT | 0 | 3 | 2025-01-11
777 | 776 | 6#注浆总泵累计量 | m3 | ZJB_LJL6 | FLOAT | 0 | 3.5 | 2025-01-11
778 | 777 | 7#注浆总泵累计量 | m3 | ZJB_LJL7 | FLOAT | 0 | 3.8 | 2025-01-11
779 | 778 | 8#注浆总泵累计量 | m3 | ZJB_LJL8 | FLOAT | 0 | 4.8 | 2025-01-11
780 | 779 | 1#冲洗水流量 | L/min | CSS_FLOW1 | FLOAT | 0 | 9 | 2025-01-11
781 | 780 | 2#冲洗水流量 | L/min | CSS_FLOW2 | FLOAT | 0 | 126 | 2025-01-11
782 | 781 | 3#冲洗水流量 | L/min | CSS_FLOW3 | FLOAT | 0 | 7 | 2025-01-11
783 | 782 | 4#冲洗水流量 | L/min | CSS_FLOW4 | FLOAT | 0 | 9 | 2025-01-11
784 | 783 | 5#冲洗水流量 | L/min | CSS_FLOW5 | FLOAT | 0 | 2 | 2025-01-11
785 | 784 | 注浆总累积量 | m3 | ZJL_LJ | FLOAT | 0 | 30.4 | 2025-01-11
786 | 785 | 注浆总累积量与目标值的差值 | m3 | ZJL_ERROR | FLOAT | 0 | 0.6 | 2025-01-11
787 | 786 | 碎石机轴承油脂流量 | mL/min | SSJ_ZC_YZ_FLOW | FLOAT | 0 | 7.1 | 2025-01-11
788 | 787 | 碎石机轴承润滑油脂计数器 |  | SSJ_ZC_YZ_CNT | INT | 0 | 398 | 2025-01-11
789 | 788 | 碎石机旋转轴密封油脂流量 | mL/min | SSJ_XZZ_YZ_FLOW | FLOAT | 0 | 6.1 | 2025-01-11
790 | 789 | 碎石机旋转轴密封油脂计数器 |  | SSJ_XZZ_YZ_CNT | INT | 0 | 349 | 2025-01-11
791 | 790 | 1#回转中心油脂计数 |  | HZZX_YZ_CNT1 | INT | 0 | 0 | 2025-01-11
792 | 791 | 2#回转中心油脂计数 |  | HZZX_YZ_JS | FLOAT | 0 | 0 | 2025-01-11
793 | 792 | 拼装机平移行程 | mm | PZJ_PY_XC | FLOAT | 0 | 0 | 2025-01-11
794 | 793 | 主轴承第二道内密封脉冲数1 |  | ZZC2_NMF_FLOW1 | BOOL | 0 | 0 | 2025-01-11
795 | 794 | 主轴承内密封和中心回转接头油脂计数 |  | ZZC_NMF_ZXHZ_YZ_CNT | BOOL | 0 | 0 | 2025-01-11
796 | 795 | 变频柜水冷单元运行 |  | BPG_SL_RUN | BOOL | 0 | 1 | 2025-01-11
797 | 796 | 变频柜水冷单元就绪 |  | BPG_SL_ON | BOOL | 0 | 8 | 2025-01-11
798 | 797 | 阀V1的状态指示 |  | F_ZTZS1 | BOOL | 0 | 2 | 2025-01-11
799 | 798 | 阀V2的状态指示 |  | F_ZTZS2 | BOOL | 0 | 0 | 2025-01-11
800 | 799 | 阀V3的状态指示 |  | F_ZTZS3 | BOOL | 0 | 2 | 2025-01-11
801 | 800 | 阀V4的状态指示 |  | F_ZTZS4 | BOOL | 0 | 2 | 2025-01-11
802 | 801 | 阀V5.1的状态指示 |  | F_ZTZS5.1 | BOOL | 0 | 4 | 2025-01-11
803 | 802 | 阀V5.2的状态指示 |  | F_ZTZS5.2 | BOOL | 0 | 2 | 2025-01-11
804 | 803 | 阀V6的状态指示 |  | F_ZTZS6 | BOOL | 0 | 4 | 2025-01-11
805 | 804 | 阀V7的状态指示 |  | F_ZTZS7 | BOOL | 0 | 2 | 2025-01-11
806 | 805 | 阀V8的状态指示 |  | F_ZTZS8 | BOOL | 0 | 4 | 2025-01-11
807 | 806 | 阀V9的状态指示 |  | F_ZTZS9 | BOOL | 0 | 2 | 2025-01-11
808 | 807 | 阀V10.1的状态指示 |  | F_ZTZS10.1 | BOOL | 0 | 4 | 2025-01-11
809 | 808 | 阀V10.2的状态指示 |  | F_ZTZS10.2 | BOOL | 0 | 4 | 2025-01-11
810 | 809 | 阀V11的状态指示 |  | F_ZTZS11 | BOOL | 0 | 4 | 2025-01-11
811 | 810 | 阀V12的状态指示 |  | F_ZTZS12 | BOOL | 0 | 4 | 2025-01-11
812 | 811 | 阀V13的状态指示 |  | F_ZTZS13 | BOOL | 0 | 4 | 2025-01-11
813 | 812 | 阀V14的状态指示 |  | F_ZTZS14 | BOOL | 0 | 4 | 2025-01-11
814 | 813 | 阀V15的状态指示 |  | F_ZTZS15 | BOOL | 0 | 4 | 2025-01-11
815 | 814 | 阀V16的状态指示 |  | F_ZTZS16 | BOOL | 0 | 4 | 2025-01-11
816 | 815 | 阀V17的状态指示 |  | F_ZTZS17 | BOOL | 0 | 2 | 2025-01-11
817 | 816 | 阀V18的状态指示 |  | F_ZTZS18 | BOOL | 0 | 2 | 2025-01-11
818 | 817 | 阀V19的状态指示 |  | F_ZTZS19 | BOOL | 0 | 2 | 2025-01-11
819 | 818 | 阀V20的状态指示 |  | F_ZTZS20 | BOOL | 0 | 2 | 2025-01-11
820 | 819 | 阀V21的状态指示 |  | F_ZTZS21 | BOOL | 0 | 2 | 2025-01-11
821 | 820 | 阀V22的状态指示 |  | F_ZTZS22 | BOOL | 0 | 2 | 2025-01-11
822 | 821 | 阀V23的状态指示 |  | F_ZTZS23 | BOOL | 0 | 4 | 2025-01-11
823 | 822 | 阀V24的状态指示 |  | F_ZTZS24 | BOOL | 0 | 4 | 2025-01-11
824 | 823 | 阀V25的状态指示 |  | F_ZTZS25 | BOOL | 0 | 3 | 2025-01-11
825 | 824 | 阀V26的状态指示 |  | F_ZTZS26 | BOOL | 0 | 0 | 2025-01-11
826 | 825 | 阀V27的状态指示 |  | F_ZTZS27 | BOOL | 0 | 2 | 2025-01-11
827 | 826 | 阀V28的状态指示 |  | F_ZTZS28 | BOOL | 0 | 2 | 2025-01-11
828 | 827 | 阀V29的状态指示 |  | F_ZTZS29 | BOOL | 0 | 2 | 2025-01-11
829 | 828 | 阀V30的状态指示 |  | F_ZTZS30 | BOOL | 0 | 2 | 2025-01-11
830 | 829 | 阀V31的状态指示 |  | F_ZTZS31 | BOOL | 0 | 4 | 2025-01-11
831 | 830 | 阀V32的状态指示 |  | F_ZTZS32 | BOOL | 0 | 2 | 2025-01-11
832 | 831 | 阀V33的状态指示 |  | F_ZTZS33 | BOOL | 0 | 2 | 2025-01-11
833 | 832 | 阀V34的状态指示 |  | F_ZTZS34 | BOOL | 0 | 4 | 2025-01-11
834 | 833 | 阀V35的状态指示 |  | F_ZTZS35 | BOOL | 0 | 2 | 2025-01-11
835 | 834 | 阀V40的状态指示 |  | F_ZTZS40 | BOOL | 0 | 2 | 2025-01-11
836 | 835 | 阀V41的状态指示 |  | F_ZTZS41 | BOOL | 0 | 2 | 2025-01-11
837 | 836 | 阀V50的状态指示 |  | F_ZTZS50 | BOOL | 0 | 2 | 2025-01-11
838 | 837 | 阀V51的状态指示 |  | F_ZTZS51 | BOOL | 0 | 2 | 2025-01-11
839 | 838 | 阀V52的状态指示 |  | F_ZTZS52 | BOOL | 0 | 2 | 2025-01-11
840 | 839 | 阀V53的状态指示 |  | F_ZTZS53 | BOOL | 0 | 2 | 2025-01-11
841 | 840 | 阀V54的状态指示 |  | F_ZTZS54 | BOOL | 0 | 4 | 2025-01-11
842 | 841 | 阀V55的状态指示 |  | F_ZTZS55 | BOOL | 0 | 4 | 2025-01-11
843 | 842 | 阀V60的状态指示 |  | F_ZTZS60 | BOOL | 0 | 0 | 2025-01-11
844 | 843 | 阀V61的状态指示 |  | F_ZTZS61 | BOOL | 0 | 0 | 2025-01-11
845 | 844 | 阀V62的状态指示 |  | F_ZTZS62 | BOOL | 0 | 0 | 2025-01-11
846 | 845 | 阀V81的状态指示 |  | F_ZTZS81 | BOOL | 0 | 2 | 2025-01-11
847 | 846 | 阀V82的状态指示 |  | F_ZTZS82 | BOOL | 0 | 2 | 2025-01-11
848 | 847 | 阀V83的状态指示 |  | F_ZTZS83 | BOOL | 0 | 2 | 2025-01-11
849 | 848 | 阀V84的状态指示 |  | F_ZTZS84 | BOOL | 0 | 2 | 2025-01-11
850 | 849 | 阀V85的状态指示 |  | F_ZTZS85 | BOOL | 0 | 2 | 2025-01-11
851 | 850 | 阀V86的状态指示 |  | F_ZTZS86 | BOOL | 0 | 2 | 2025-01-11
852 | 851 | 阀V87的状态指示 |  | F_ZTZS87 | BOOL | 0 | 2 | 2025-01-11
853 | 852 | 6#冲洗水流量 | L/min | CSS_FLOW6 | FLOAT | 0 | 2 | 2025-01-11
854 | 853 | 7#冲洗水流量 | L/min | CSS_FLOW7 | FLOAT | 0 | 166 | 2025-01-11
855 | 854 | 8#冲洗水流量 | L/min | CSS_FLOW8 | FLOAT | 0 | 2 | 2025-01-11
856 | 855 | 正在拼装的管片位置 |  | PZ_RING_ING | FLOAT | 0 | 0 | 2025-01-11
857 | 856 | 已完成拼装位置1 |  | PZ_RING_OVER1 | FLOAT | 0 | 5 | 2025-01-11
858 | 857 | 已完成拼装位置2 |  | PZ_RING_OVER2 | FLOAT | 0 | 7 | 2025-01-11
859 | 858 | 已完成拼装位置3 |  | PZ_RING_OVER3 | FLOAT | 0 | 0 | 2025-01-11
860 | 859 | 已完成拼装位置4 |  | PZ_RING_OVER4 | FLOAT | 0 | 0 | 2025-01-11
861 | 860 | 已完成拼装位置5 |  | PZ_RING_OVER5 | FLOAT | 0 | 0 | 2025-01-11
862 | 861 | 已完成拼装位置6 |  | PZ_RING_OVER6 | FLOAT | 0 | 0 | 2025-01-11
863 | 862 | 已完成拼装位置7 |  | PZ_RING_OVER7 | FLOAT | 0 | 0 | 2025-01-11
864 | 863 | 已完成拼装位置8 |  | PZ_RING_OVER8 | FLOAT | 0 | 0 | 2025-01-11
865 | 864 | 已完成拼装位置9 |  | PZ_RING_OVER9 | FLOAT | 0 | 0 | 2025-01-11
866 | 865 | 已完成拼装位置10 |  | PZ_RING_OVER10 | FLOAT | 0 | 0 | 2025-01-11
867 | 866 | 推拼同步模式运行 |  | TP_TB_RUN | BOOL | 0 | 0 | 2025-01-11
868 | 867 | 缩回油缸加一模式开启 |  | SHYG_RUN1 | BOOL | 0 | 1 | 2025-01-11
869 | 868 | 缩回油缸加二模式开启 |  | SHYG_RUN2 | BOOL | 0 | 0 | 2025-01-11
870 | 869 | 设置管片拼装位置 |  | GPPZ_SET | FLOAT | 0 | 0 | 2025-01-11
871 | 870 | 设置K块拼装位置 |  | GPPZ_SETK | FLOAT | 0 | 7 | 2025-01-11
872 | G0 | 测量时间 |  | CLSJ | DATATIME | 1 | 2025/8/12 11:03 | 2025-01-11
873 | G1 | 前端X | m | QD_X | FLOAT | 1 | 3467939.805 | 2025-01-11
874 | G2 | 前端Y | m | QD_Y | FLOAT | 1 | 506960.85 | 2025-01-11
875 | G3 | 前端Z | m | QD_Z | FLOAT | 1 | -21.985 | 2025-01-11
876 | G4 | 前端水平偏差 | mm | QD_SP_PC | FLOAT | 1 | 19 | 2025-01-11
877 | G5 | 前端垂直偏差 | mm | QD_CZ_PC | FLOAT | 1 | 8 | 2025-01-11
878 | G6 | 前端里程 | m | QD_LC | FLOAT | 1 | 59519.996 | 2025-01-11
879 | G7 | 中端X | m | ZD_X | FLOAT | 1 | 3467949.694 | 2025-01-11
880 | G8 | 中端Y | m | ZD_Y | FLOAT | 1 | 506959.587 | 2025-01-11
881 | G9 | 中端Z | m | ZD_Z | FLOAT | 1 | -21.896 | 2025-01-11
882 | G10 | 中端水平偏差 | mm | ZD_SP_PC | FLOAT | 1 | 6 | 2025-01-11
883 | G11 | 中端垂直偏差 | mm | ZD_CZ_PC | FLOAT | 1 | -32 | 2025-01-11
884 | G12 | 中端里程 | m | ZD_LC | FLOAT | 1 | 59510.026 | 2025-01-11
885 | G13 | 后端X | m | HD_X | FLOAT | 1 | 3467951.678 | 2025-01-11
886 | G14 | 后端Y | m | HD_Y | FLOAT | 1 | 506959.333 | 2025-01-11
887 | G15 | 后端Z | m | HD_Z | FLOAT | 1 | -21.879 | 2025-01-11
888 | G16 | 后端水平偏差 | m | HD_SP_PC | FLOAT | 1 | 3 | 2025-01-11
889 | G17 | 后端垂直偏差 | mm | HD_CZ_PC | FLOAT | 1 | -39 | 2025-01-11
890 | G18 | 后端里程 | m | HD_LC | FLOAT | 1 | 59508.027 | 2025-01-11
891 | G19 | 环号 |  | RING_HH | INT | 1 | 2897 | 2025-01-11
892 | G20 | 滚动角 | 度 | GDJ | FLOAT | 1 | -0.025 | 2025-01-11
893 | G21 | 俯仰角 | 度 | FYJ | FLOAT | 1 | -0.511 | 2025-01-11
894 | G22 | 水平趋势 | mm/m | SP_QS | FLOAT | 1 | 1.3 | 2025-01-11
895 | G23 | 垂直趋势 | mm/m | CZ_QS | FLOAT | 1 | 4 | 2025-01-11
896 | G24 | 累积里程 | m | LJ_LC | FLOAT | 1 | 370.826 | 2025-01-11
897 | G25 | 隧道水平趋势 | mm/m | SD_SP_QS | FLOAT | 1 | 0.032 | 2025-01-11
898 | G26 | 隧道垂直趋势 | mm/m | SD_CZ_QS | FLOAT | 1 | -13.399 | 2025-01-11
899 | G27 | 图像水平趋势 | mm/m | TX_SP_QS | FLOAT | 1 | 0.017 | 2025-01-11
900 | G28 | 图像垂直趋势 | mm/m | TX_CZ_QS | FLOAT | 1 | -13.4 | 2025-01-11