## Sheet1
主臂及中心锥漏浆 | 项目概况 | 扬州瘦西湖隧道
扬州瘦西湖隧道 | 盾构机 | S750
主臂及中心锥漏浆 | 案例现象 | 主臂及中心锥漏浆
主臂及中心锥漏浆 | 原因因素 | 中心锥漏浆
主臂及中心锥漏浆 | 原因因素 | 刀臂漏浆
中心锥漏浆 | 原因因素 | 管路开焊
中心锥漏浆 | 原因因素 | 管路拐弯幅度太大
中心锥漏浆 | 原因因素 | 焊接不牢固
刀臂漏浆 | 原因因素 | 压力表管路出现问题
刀臂漏浆 | 原因因素 | 液压管不合格
中心锥漏浆 | 措施方法 | 管路拐弯处开焊
中心锥漏浆 | 措施方法 | 打开中心锥，关闭中心锥刀臂冲刷管路手动球阀
刀臂漏浆 | 措施方法 | 打开刀臂舱门球阀，泄浆
刀臂漏浆 | 措施方法 | 打开主臂舱门，通气，检查刀臂里面管路漏浆处
刀臂漏浆 | 措施方法 | 舱门打开固定，刀盘旋转，将浆液倒出
刀臂漏浆 | 措施方法 | 手动球阀关闭，修复漏浆处管路
刀盘结泥饼 | 项目概况 | 武汉地铁8号线越江隧道
武汉地铁8号线越江隧道 | 项目概况 | 长3185m
武汉地铁8号线越江隧道 | 项目概况 | 外径12.1m
武汉地铁8号线越江隧道 | 项目概况 | 最大水土压力6.74bar
武汉地铁8号线越江隧道 | 项目概况 | 最大覆土深度36.5m
武汉地铁8号线越江隧道 | 项目概况 | 最深处位于常水位下51m
武汉地铁8号线越江隧道 | 地质条件 | 粉细砂、泥质粉砂岩、强风化砾岩、弱胶结砾岩、中等胶结砾岩、圆砾土、中粗砂等地层
武汉地铁8号线越江隧道 | 盾构机 | S978
刀盘结泥饼 | 案例现象 | 推进油缸推力大为增加
刀盘结泥饼 | 案例现象 | 刀盘驱动力矩经常维持在额定扭矩
刀盘结泥饼 | 案例现象 | 刀盘中心体温升加快甚至达到高温
刀盘结泥饼 | 案例现象 | 刀盘贯入度大为减少
刀盘结泥饼 | 案例现象 | 掘进速度降低
刀盘结泥饼 | 原因因素 | 刀盘中心区域流动性差
刀盘中心区域流动性差 | 原因因素 | 中心区域刀具布置密度相对较大
刀盘中心区域流动性差 | 原因因素 | 配备了较大尺寸的限径肋板
刀盘结泥饼 | 地质条件 | 遭遇泥质粉砂岩
遭遇泥质粉砂岩 | 原因因素 | 大量大小不等的胶结粘土块堆积并糊在刀盘中心体沟槽中
刀盘结泥饼 | 原因因素 | 中心冲刷能力弱
刀盘结泥饼 | 措施方法 | 高压进仓，清除已板结了的泥饼
配备了较大尺寸的限径肋板 | 措施方法 | 割除不受力的限径肋板
中心区域刀具布置密度相对较大 | 措施方法 | 拆除过密的固定刮刀
中心冲刷能力弱 | 措施方法 | 改进中心冲刷采用分臂分时方式
刀盘结泥饼 | 措施方法 | 割除不受力的限径肋板
刀盘结泥饼 | 措施方法 | 拆除过密的固定刮刀
刀盘结泥饼 | 措施方法 | 改进中心冲刷采用分臂分时方式
刀盘无法换向 | 项目概况 | 扬州瘦西湖隧道
刀盘无法换向 | 案例现象 | 刀盘只能单向运转
刀盘无法换向 | 原因因素 | 滚动角数据过大或过小
刀盘只能单向运转 | 措施方法 | 将换向旋钮旋转到所需方向，按住RESET按钮，同时启动刀盘
刀盘无法换向 | 措施方法 | 将换向旋钮旋转到所需方向，按住RESET按钮，同时启动刀盘
刀盘驱动力矩偏大，掘进困难 | 项目概况 | 武汉地铁8号线越江隧道
刀盘驱动力矩偏大，掘进困难 | 案例现象 | 刀盘驱动力矩偏大
刀盘驱动力矩偏大，掘进困难 | 案例现象 | 掘进困难
刀盘驱动力矩偏大，掘进困难 | 原因因素 | 原配刀具刀刃偏钝
刀盘驱动力矩偏大，掘进困难 | 原因因素 | 刀盘开口率偏小
刀盘驱动力矩偏大，掘进困难 | 原因因素 | 刀密度偏大
刀盘驱动力矩偏大，掘进困难 | 原因因素 | 中心冲刷管及冲刷嘴设计不合理
刀盘驱动力矩偏大，掘进困难 | 原因因素 | 掘进参数特别是贯入度的选择不适
原配刀具刀刃偏钝 | 措施方法 | 采用合理锐角的软土刀
刀密度偏大 | 措施方法 | 中心区域去掉部分软土刀，每个轨迹仅保留2把
中心冲刷管及冲刷嘴设计不合理 | 措施方法 | 改进并加强中心冲刷
掘进参数特别是贯入度的选择不适 | 措施方法 | 贯入度不大于25mm/rpm，及时切换正反转或适时空转
刀盘驱动力矩偏大，掘进困难 | 措施方法 | 改进泥浆指标，增加工业润滑剂
刀盘驱动力矩偏大，掘进困难 | 措施方法 | 采用合理锐角的软土刀
刀盘驱动力矩偏大，掘进困难 | 措施方法 | 中心区域去掉部分软土刀，每个轨迹仅保留2把
刀盘驱动力矩偏大，掘进困难 | 措施方法 | 改进并加强中心冲刷
刀盘驱动力矩偏大，掘进困难 | 措施方法 | 贯入度不大于25mm/rpm，及时切换正反转或适时空转
盾构机驱动力矩过大 | 项目概况 | 武汉地铁8号线越江隧道
盾构机驱动力矩过大 | 案例现象 | 驱动力矩过大，即使空转时也偏大，刀具频繁损坏
盾构机驱动力矩过大 | 原因因素 | 地质原因
盾构机驱动力矩过大 | 原因因素 | 底部堆积
盾构机驱动力矩过大 | 原因因素 | 刀具原因
盾构机驱动力矩过大 | 原因因素 | 刀筒变形/磨损
盾构机驱动力矩过大 | 原因因素 | 螺栓原因
地质原因 | 地质条件 | 中等胶结砾岩趋于减少，包含弱胶结及强风化在内的复合地层整体增加
底部堆积 | 原因因素 | 六个副臂的边刮刀前期受伤断裂
刀具原因 | 原因因素 | 刀具的材质、形状
螺栓原因 | 原因因素 | 螺栓、刀筒上母牙拆装次数过多
地质原因 | 措施方法 | 随机严控掘进参数
刀具原因 | 措施方法 | 高压进仓安装或焊接刀盘副臂上的边刮刀
螺栓原因 | 措施方法 | 拆装超过六次的固定螺栓必换
刀具原因 | 措施方法 | 储备各种可更换刀具
盾构机驱动力矩过大 | 措施方法 | 随机严控掘进参数
盾构机驱动力矩过大 | 措施方法 | 高压进仓安装或焊接刀盘副臂上的边刮刀
盾构机驱动力矩过大 | 措施方法 | 拆装超过六次的固定螺栓必换
盾构机驱动力矩过大 | 措施方法 | 储备各种可更换刀具
刀盘卡死 | 项目概况 | 常德沅江隧道
常德沅江隧道 | 盾构机 | DL378
刀盘卡死 | 案例现象 | 盾构机刀盘无法启动
刀盘卡死 | 原因因素 | 急停驱动
刀盘卡死 | 原因因素 | 中心锥内滑动平台未收到位，接近开关脱落
刀盘卡死 | 原因因素 | EP2供油不足，中继泵内进入空气，滤芯堵塞
刀盘卡死 | 原因因素 | 齿轮油泵故障
刀盘卡死 | 原因因素 | 齿轮油液位过低
刀盘卡死 | 原因因素 | MCC02、03柜跳闸或者柜内变频器故障
刀盘卡死 | 原因因素 | 刀盘扭矩过大及刀盘卡住
刀盘卡死 | 措施方法 | 观察F3界面条件认可，F6界面是否有故障指示
中心锥内滑动平台未收到位，接近开关脱落 | 措施方法 | 复位中心锥内刀盘遥控器急停、收回滑动平台、接近开关挡块固定到位
EP2供油不足，中继泵内进入空气，滤芯堵塞 | 措施方法 | 手动搅拌排出空气，更换滤芯
MCC02、03柜跳闸或者柜内变频器故障 | 措施方法 | 复位变频器
刀盘扭矩过大及刀盘卡住 | 措施方法 | 进行刀盘伸缩
刀盘卡死 | 措施方法 | 复位中心锥内刀盘遥控器急停、收回滑动平台、接近开关挡块固定到位
刀盘卡死 | 措施方法 | 手动搅拌排出空气，更换滤芯
刀盘卡死 | 措施方法 | 复位变频器
刀盘卡死 | 措施方法 | 进行刀盘伸缩
刀盘中心体温升突降 | 项目概况 | 武汉地铁8号线越江隧道
刀盘中心体温升突降 | 案例现象 | 刀盘中心体的温度由之前的每环上升20多度，突然变为基本不升甚至略有下降
刀盘中心体温升突降 | 案例现象 | 驱动扭矩略有下降，但还有波动
刀盘中心体温升突降 | 原因因素 | 连续去掉仅有的两把滚刀，摩擦阻力减少
刀盘中心体温升突降 | 地质条件 | 粉细沙含量减少，砾石增加，泥饼不稳定部分掉落，减少了刀盘前端的摩擦力
刀盘中心体温升突降 | 措施方法 | 更换改型刀具
刀盘中心体温升突降 | 措施方法 | 掘进参数实行动态调整
刀盘中心体温升突降 | 措施方法 | 调减膨润土及高分子添加剂用量
中心冲刷效果不佳 | 项目概况 | 武汉地铁8号线越江隧道
中心冲刷效果不佳 | 案例现象 | 中心冲刷管路经常堵塞，冲刷效果不佳
中心冲刷效果不佳 | 地质条件 | 泥质粉砂岩中含有胶结粘土块，容易糊在刀盘中心体上
中心冲刷效果不佳 | 原因因素 | 中心冲刷泵P01的参数不佳
中心冲刷效果不佳 | 原因因素 | 冲刷嘴直径DN80较大，冲刷管道存在直角拐弯
冲刷嘴直径DN80较大，冲刷管道存在直角拐弯 | 措施方法 | 改变直角拐弯、冲刷嘴直径渐变至小
泥质粉砂岩中含有胶结粘土块，容易糊在刀盘中心体上 | 措施方法 | 适时改变开挖仓泥浆指标，动态调整掘进参数
中心冲刷泵P01的参数不佳 | 措施方法 | 手动球阀改为气动控制，分区、分时方式，提高局部、瞬间冲刷功率
中心冲刷效果不佳 | 措施方法 | 改变直角拐弯、冲刷嘴直径渐变至小
中心冲刷效果不佳 | 措施方法 | 适时改变开挖仓泥浆指标，动态调整掘进参数
中心冲刷效果不佳 | 措施方法 | 手动球阀改为气动控制，分区、分时方式，提高局部、瞬间冲刷功率
刀盘刀具磨损 | 项目概况 | 武汉地铁8号线越江隧道
刀盘刀具磨损 | 案例现象 | 中心刀根部掏空
刀盘刀具磨损 | 案例现象 | 刮刀与先行刀崩齿、偏磨
刀盘刀具磨损 | 案例现象 | 合一齿刀出现两头崩齿、中间严重磨损
刀盘刀具磨损 | 案例现象 | 滚刀刀圈破碎
刀盘刀具磨损 | 原因因素 | 原刀具刀刃偏钝
刀盘刀具磨损 | 原因因素 | 刀密度偏大
刀盘刀具磨损 | 原因因素 | 刀具的材质、形状
刀盘刀具磨损 | 地质条件 | 齿刀及球齿滚刀均不适用于中等胶结砾岩地层
刀盘刀具磨损 | 原因因素 | 先行刀钎焊工艺质量问题
刀盘刀具磨损 | 原因因素 | 操作人员对滚刀磨损传感器报警不够敏感
刀盘刀具磨损 | 原因因素 | 刀盘副臂上的大刮刀破损脱落
齿刀及球齿滚刀均不适用于中等胶结砾岩地层 | 措施方法 | 根据地层变化适时改变刀型、角度及尺寸
刀密度偏大 | 措施方法 | 中心区域去掉部分刮刀，每个轨迹仅保留2把
刀盘刀具磨损 | 措施方法 | 滚刀采用耐冲击性更强的光圆式而非球齿式
刀盘刀具磨损 | 措施方法 | 刮刀采用改进型，材质优先考虑刚度
先行刀钎焊工艺质量问题 | 措施方法 | 正面先行刀处于无滚刀覆盖区域，宜加强钎焊工艺，两端封闭焊接保护
刀盘刀具磨损 | 措施方法 | 刀具厂家切实加强滚刀刀圈、刮刀刀刃的材质
操作人员对滚刀磨损传感器报警不够敏感 | 措施方法 | 合理设置刀具检查周期，并根据报警情况及时调整检查
刀盘副臂上的大刮刀破损脱落 | 措施方法 | 高压进仓焊接安装刀盘副臂上的大刮刀
刀盘刀具磨损 | 措施方法 | 根据地层变化适时改变刀型、角度及尺寸
刀盘刀具磨损 | 措施方法 | 中心区域去掉部分刮刀，每个轨迹仅保留2把
刀盘刀具磨损 | 措施方法 | 正面先行刀处于无滚刀覆盖区域，宜加强钎焊工艺，两端封闭焊接保护
刀盘刀具磨损 | 措施方法 | 合理设置刀具检查周期，并根据报警情况及时调整检查
刀盘刀具磨损 | 措施方法 | 高压进仓焊接安装刀盘副臂上的大刮刀
刀筒损坏 | 项目概况 | 武汉地铁8号线越江隧道
刀筒损坏 | 案例现象 | 滚刀失效后其刀筒严重磨损
刀筒损坏 | 案例现象 | 软土刀外刀筒频繁开裂
刀筒损坏 | 原因因素 | 地质因素影响滚刀双刃受力不均
刀筒损坏 | 原因因素 | 滚刀固定螺栓部分或全部断裂
刀筒损坏 | 原因因素 | 底部的碎石卡在滚刀侧面导致滚刀不转，转到中上部粉细砂层时又因反作用力小导致滚刀不转而平磨
刀筒损坏 | 措施方法 | 焊补、打磨，修复磨损的滚刀刀筒；
刀筒损坏 | 措施方法 | 联系专业厂家对刮刀刀筒潜在的裂痕进行探测
刀筒损坏 | 措施方法 | 预定成品滚刀、刮刀刀筒
刀筒损坏 | 措施方法 | 从闸门法兰处用三角铁对刮刀外刀筒进行加固
刀筒损坏 | 措施方法 | 从刀臂内侧对刮刀内刀筒端盖压块进行圆钢支撑
联接螺栓损坏 | 项目概况 | 武汉地铁8号线越江隧道
联接螺栓损坏 | 案例现象 | 刮刀刀头连接螺栓变形及滚刀固定螺栓断裂频繁
联接螺栓损坏 | 案例现象 | 滚刀螺栓频繁松动断裂，甚至滚刀掉入刀筒内
联接螺栓损坏 | 地质条件 | 底部局部砾岩软硬不均，加上砾岩厚薄变化
联接螺栓损坏 | 地质条件 | 底部弱胶结地层中存在着较大的块石或砾岩
联接螺栓损坏 | 原因因素 | 联接螺栓拆装次数远超6次，存在疲劳变形
联接螺栓损坏 | 原因因素 | 联接螺栓拉伸强度不足或抗剪切强度不足
联接螺栓损坏 | 原因因素 | 刀筒使用高达20次左右，并且多次取断丝，存在局部受伤甚至疲劳，安装顺序不合理
联接螺栓损坏 | 措施方法 | 适度控制贯入度，并随着地质变化适时而变
联接螺栓损坏 | 措施方法 | 内层反作用力不足的滚刀及时更换为齿刀
联接螺栓损坏 | 措施方法 | 高压进仓，焊修刀盘上与滚刀刀筒相配合的圆毂
联接螺栓损坏 | 措施方法 | 更换超过6次的联接螺栓
联接螺栓损坏 | 措施方法 | 采购盾构机原装螺栓或国产著名螺栓
联接螺栓损坏 | 措施方法 | 加强螺栓安装控制
联接螺栓拆装次数远超6次，存在疲劳变形 | 措施方法 | 更换超过6次的联接螺栓
联接螺栓拉伸强度不足或抗剪切强度不足 | 措施方法 | 采购盾构机原装螺栓或国产著名螺栓
刀筒使用高达20次左右，并且多次取断丝，存在局部受伤甚至疲劳，安装顺序不合理 | 措施方法 | 加强螺栓安装控制
滚刀螺栓频繁断裂 | 项目概况 | 武汉地铁8号线越江隧道
滚刀螺栓频繁断裂 | 案例现象 | 滚刀螺栓却频繁松动断裂
滚刀螺栓频繁断裂 | 案例现象 | 滚刀掉入刀桶内
滚刀螺栓频繁断裂 | 原因因素 | 受外力过大
滚刀螺栓频繁断裂 | 地质条件 | 底部地质由中等胶结砾岩逐渐转为弱胶结
滚刀螺栓频繁断裂 | 原因因素 | 刀盘上支撑滚刀刀桶的外毂被严重磨掉
滚刀螺栓频繁断裂 | 原因因素 | 螺栓安装存在问题
滚刀螺栓频繁断裂 | 原因因素 | 滚刀螺栓内丝局部受伤甚至疲劳
滚刀螺栓频繁断裂 | 原因因素 | 螺栓本身质量问题
滚刀螺栓频繁断裂 | 措施方法 | 加强螺栓安装质量控制
滚刀螺栓频繁断裂 | 措施方法 | 加强螺栓采购质量控制
螺栓安装存在问题 | 措施方法 | 加强螺栓安装质量控制
螺栓本身质量问题 | 措施方法 | 加强螺栓采购质量控制
刮刀内刀筒固定螺栓断丝 | 项目概况 | 武汉地铁8号线越江隧道
刮刀内刀筒固定螺栓断丝 | 案例现象 | 刀筒存在漏浆现象
刮刀内刀筒固定螺栓断丝 | 案例现象 | 内刀筒螺栓断丝
刮刀内刀筒固定螺栓断丝 | 原因因素 | 合金齿全部脱落
刮刀内刀筒固定螺栓断丝 | 原因因素 | 固定齿刀刀座螺栓断裂，齿刀刀座变形严重
刮刀内刀筒固定螺栓断丝 | 原因因素 | 刮刀直接接触岩面造成刮刀或其他先行刀刀筒变形漏浆
刮刀内刀筒固定螺栓断丝 | 措施方法 | 刀筒后端盖位置再次焊接槽钢进行加固
刮刀内刀筒固定螺栓断丝 | 措施方法 | 断丝处理
刮刀内刀筒固定螺栓断丝 | 措施方法 | 焊接槽钢割除安装换刀工装进行抽刀，对内刀筒其余断丝进行处理
刮刀内刀筒固定螺栓断丝 | 措施方法 | 正常装回刀具
滚刀换刀油缸无力收回 | 项目概况 | 武汉地铁8号线越江隧道
滚刀换刀油缸无力收回 | 案例现象 | 滚刀的换刀油缸无力收不回来
滚刀换刀油缸无力收回 | 案例现象 | 新加工换刀油缸伸出后收不回来
滚刀换刀油缸无力收回 | 案例现象 | 滚刀（齿刀）刀筒抽刀过程中，刀筒极难抽出
滚刀换刀油缸无力收回 | 原因因素 | 换刀油缸拆装处于金属疲劳变形状态
滚刀换刀油缸无力收回 | 原因因素 | 滚刀刀筒使用变形及焊补变形
滚刀换刀油缸无力收回 | 原因因素 | 底部泥水，导致液压回油路不畅或堵死
滚刀换刀油缸无力收回 | 措施方法 | 重新加大攻丝，配做相应加大缸头，同时换缸头密封
滚刀换刀油缸无力收回 | 措施方法 | 重新定做成套油缸总成
滚刀换刀油缸无力收回 | 措施方法 | 原装进口单只油缸总成
齿轮油流量控制阀故障 | 项目概况 | 苏通GIL综合管廊
苏通GIL综合管廊 | 盾构机 | S1068
齿轮油流量控制阀故障 | 案例现象 | 主驱动流量控制阀PB111传感器无计数
齿轮油流量控制阀故障 | 原因因素 | 齿轮油较粘稠，温度过低，导致流动性差，致使流量不足
齿轮油流量控制阀故障 | 原因因素 | 齿轮油滤芯前后压差超过3bar
齿轮油流量控制阀故障 | 原因因素 | 齿轮油泵头压力设定值出现波动
齿轮油流量控制阀故障 | 原因因素 | 齿轮油流量控制阀信号线出现破损、虚接
齿轮油流量控制阀故障 | 原因因素 | 齿轮油流量控制阀球阀关闭
齿轮油流量控制阀故障 | 原因因素 | 齿轮油油品存在异样，过多铁屑
齿轮油流量控制阀故障 | 措施方法 | 清洗齿轮油磁铁滤芯、齿轮油控制阀内小齿轮及节流阀
换刀油缸断裂撸丝损坏 | 项目概况 | 武汉地铁8号线越江隧道
换刀油缸断裂撸丝损坏 | 案例现象 | 抽刀油缸进行抽刀过程中，出现刀筒极难抽出
换刀油缸断裂撸丝损坏 | 案例现象 | 采用顶丝办法没有效果,加压出现断裂
换刀油缸断裂撸丝损坏 | 原因因素 | 换刀油缸使用次数较为频繁
换刀油缸断裂撸丝损坏 | 原因因素 | 岩石挤压刀筒，刀筒出现轻微变形
换刀油缸断裂撸丝损坏 | 措施方法 | 端盖位置焊接槽钢进行加固
换刀油缸断裂撸丝损坏 | 措施方法 | 使用M20丝杠将滚刀外刀筒与内刀筒相连接
换刀油缸断裂撸丝损坏 | 措施方法 | 损坏的滚刀抽刀油缸拆卸下来进行修复
刀具闸板关闭困难 | 项目概况 | 武汉地铁8号线越江隧道
刀具闸板关闭困难 | 案例现象 | 滚刀及软土刀具闸板关闭困难
刀具闸板关闭困难 | 原因因素 | 日常维护不到位
刀具闸板关闭困难 | 原因因素 | 盾构机检查/更换刀具次数过多
刀具闸板关闭困难 | 原因因素 | 滚刀及软土刀闸板滑道周边进入泥砂
刀具闸板关闭困难 | 原因因素 | 滚刀油管及软土刀闸板油缸安装方式出现错误
刀具闸板关闭困难 | 措施方法 | 保养闸板油缸
刀具闸板关闭困难 | 措施方法 | 检查闸板油缸工装的安装方式
刀具闸板关闭困难 | 措施方法 | 机械顶对闸板油缸进行辅助
刀具闸板关闭困难 | 措施方法 | 冲刷水管冲刷
7号电机进水 | 项目概况 | 扬州瘦西湖隧道
8号电机进水 | 案例现象 | 8号主驱动电机变频器报错，电机无电流、无转速
8号电机进水 | 原因因素 | 盾体内部出现爆管，电机内部进水
8号电机进水 | 原因因素 | 管路开焊，管路拐弯幅度太大，焊接不牢固
8号电机进水 | 措施方法 | 暂时屏蔽8号变频器，更换8号电机，接线盒处用玻璃胶绝缘密封
齿轮油流量检测报警 | 项目概况 | 扬州瘦西湖隧道
齿轮油流量检测报警 | 案例现象 | 主驱动齿轮油流量检测报警
齿轮油流量检测报警 | 原因因素 | 齿轮油温度过低，流动性降低，致使流量不足
齿轮油流量检测报警 | 原因因素 | 滤芯脏了
齿轮油流量检测报警 | 措施方法 | 更换齿轮油滤芯
齿轮油流量检测报警 | 措施方法 | 关闭齿轮油冷却，齿轮油温度升高
齿轮油流量检测报警 | 措施方法 | 适当降低齿轮油流量设定值