## Sheet1
刀盘结泥饼 | 黏土地层 | 原因因素
刀盘结泥饼 | 含水率高 | 原因因素
刀盘结泥饼 | 塑性指数高 | 原因因素
刀盘结泥饼 | 蒙脱石含量高 | 原因因素
刀盘结泥饼 | 泡沫注入量不足 | 原因因素
刀盘结泥饼 | 泡沫配比不合理 | 原因因素
刀盘结泥饼 | 渣土改良剂类型错误 | 原因因素
刀盘结泥饼 | 刀盘转速过低 | 原因因素
刀盘结泥饼 | 推进速度过快 | 原因因素
刀盘结泥饼 | 土仓压力过高 | 原因因素
刀盘结泥饼 | 刀盘开口率不足 | 原因因素
刀盘结泥饼 | 刀具布置不合理 | 原因因素
刀盘结泥饼 | 螺旋输送机磨损 | 原因因素
刀盘结泥饼 | 停机时间过长 | 原因因素
刀盘结泥饼 | 冷却系统不足 | 原因因素
刀盘结泥饼 | 配备了较大尺寸的限径肋板 | 原因因素
刀盘结泥饼 | 中心冲刷能力弱 | 原因因素
刀盘结泥饼 | 推进油缸推力大为增加 | 表现现象
刀盘结泥饼 | 刀盘驱动力矩经常维持在额定扭矩 | 表现现象
刀盘结泥饼 | 刀盘中心体温升加快甚至达到高温 | 表现现象
刀盘结泥饼 | 刀盘贯入度大为减少 | 表现现象
刀盘结泥饼 | 掘进速度降低 | 表现现象
黏土地层 | 塑性指数高 | 表现现象
黏土地层 | 含水率高 | 表现现象
含水率高 | 注入膨润土改良渣土流动性 | 措施方法
塑性指数高 | 增加泡沫剂注入比例降低黏性 | 措施方法
蒙脱石含量高 | 采用聚合物添加剂抑制黏土水化 | 措施方法
泡沫注入量不足 | 动态调整泡沫流量与FIR（膨胀率） | 措施方法
泡沫配比不合理 | 优化发泡剂浓度（如1.5%~3%） | 措施方法
渣土改良剂类型错误 | 更换为复合型泡沫（含抗黏成分） | 措施方法
刀盘转速过低 | 提高转速增强切削破碎效果 | 措施方法
推进速度过快 | 降低推进速度匹配排土能力 | 措施方法
土仓压力过高 | 降低土压并加强螺旋机排土效率 | 措施方法
刀盘开口率不足 | 设计阶段优化开口率 | 措施方法
刀具布置不合理 | 拆除过密的固定刮刀 | 措施方法
刀具布置不合理 | 增加撕裂刀或中心刀比例 | 措施方法
螺旋输送机磨损 | 更换螺旋叶片或修复内壁光滑度 | 措施方法
螺旋输送机磨损 | 修复内壁光滑度 | 措施方法
螺旋输送机磨损 | 堆焊耐磨涂层延长寿命 | 措施方法
停机时间过长 | 停机时保持刀盘间歇转动防止黏土沉积 | 措施方法
冷却系统不足 | 增设刀盘内部冷却喷淋系统 | 措施方法
配备了较大尺寸的限径肋板 | 割除不受力的限径肋板 | 措施方法
中心冲刷能力弱 | 改进中心冲刷采用分臂分时方式 | 措施方法
刀盘结泥饼 | 高压进仓，清除已板结了的泥饼 | 措施方法
含水率高 | 同步注浆封闭掌子面减少渗水 | 措施方法
泡沫注入量不足 | 增设备用泡沫发生器避免中断 | 措施方法
土仓压力过高 | 开启备用排土闸门增加泄压通道 | 措施方法
土仓压力过高 | 注入压缩空气平衡压力 | 措施方法
停机时间过长 | 停机前注入防腐隔离剂防止黏土硬化 | 措施方法
冷却系统不足 | 优化冷却水管布局 | 措施方法
滞排 | 渣土黏性过大 | 原因因素
滞排 | 砂卵石地层 | 原因因素
滞排 | 塑性指数低 | 原因因素
滞排 | 大块障碍物 | 原因因素
滞排 | 螺旋输送机驱动功率、扭矩不足 | 原因因素
滞排 | 螺旋输送机设计参数不匹配 | 原因因素
滞排 | 长时间停机 | 原因因素
滞排 | 螺旋输送机叶片或外壳磨损严重，间隙过大 | 原因因素
滞排 | 排土口闸门开启度不足或被卡住 | 原因因素
滞排 | 改良剂注入孔堵塞 | 原因因素
滞排 | 土仓压力持续升高或剧烈波动 | 表现现象
滞排 | 螺旋输送机扭矩显著增大 | 表现现象
滞排 | 排土量明显减少或完全中断 | 表现现象
滞排 | 掘进速度减慢或停止 | 表现现象
滞排 | 渣土温度异常 | 表现现象
滞排 | 螺旋输送机壳体温度升高 | 表现现象
滞排 | 异常的声响 | 表现现象
渣土黏性过大 | 注入泡沫剂 | 措施方法
砂卵石地层 | 注入改良剂 | 措施方法
塑性指数低 | 添加泡沫剂或膨润土 | 措施方法
大块障碍物 | 反转排出 | 措施方法
大块障碍物 | 停机处理 | 措施方法
螺旋输送机驱动功率、扭矩不足 | 优化渣土改良 | 措施方法
螺旋输送机设计参数不匹配 | 搅拌棒优化 | 措施方法
螺旋输送机设计参数不匹配 | 螺旋机优化 | 措施方法
长时间停机 | 提前排空 | 措施方法
长时间停机 | 定期转动 | 措施方法
螺旋输送机叶片或外壳磨损严重，间隙过大 | 停机检修 | 措施方法
排土口闸门开启度不足或被卡住 | 检查清理 | 措施方法
改良剂注入孔堵塞 | 定期冲洗 | 措施方法
盾尾密封失效 | 密封系统设计缺陷 | 原因因素
盾尾密封失效 | 密封材料老化 | 原因因素
盾尾密封失效 | 盾尾刷组装有问题 | 原因因素
盾尾密封失效 | 钢板束及止浆板选型问题 | 原因因素
盾尾密封失效 | 密封件变形 | 原因因素
盾尾密封失效 | 管片拼装错台 | 原因因素
盾尾密封失效 | 油脂注入量不足 | 原因因素
盾尾密封失效 | 姿态控制不佳 | 原因因素
盾尾密封失效 | 盾尾未清理 | 原因因素
盾尾密封失效 | 推进力增加 | 表现现象
盾尾密封失效 | 推进速度减慢 | 表现现象
盾尾密封失效 | 刀盘转速改变 | 表现现象
盾尾密封失效 | 俯仰角超限 | 表现现象
盾尾密封失效 | 油脂泵压力显示异常低值 | 表现现象
盾尾密封失效 | 油脂压力传感器显示周期性骤降 | 表现现象
盾尾密封失效 | 注浆流量计与压力计数据不同步 | 表现现象
盾尾密封失效 | 土仓压力异常波动 | 表现现象
密封系统设计缺陷 | 优化设计 | 措施方法
密封材料老化 | 替换密封 | 措施方法
盾尾刷组装有问题 | 盾尾刷核验 | 措施方法
钢板束及止浆板选型问题 | 钢板束焊接质量控制 | 措施方法
密封件变形 | 盾尾调圆 | 措施方法
管片拼装错台 | 管片拼装控制 | 措施方法
管片拼装控制 | 管片拼装前 | 措施方法
管片拼装控制 | 管片拼装时 | 措施方法
管片拼装控制 | 管片拼装后 | 措施方法
油脂注入量不足 | 油脂选择检查 | 措施方法
油脂注入量不足 | 增加注入量 | 措施方法
油脂注入量不足 | 检查油脂注入系统 | 措施方法
姿态控制不佳 | 姿态矫正 | 措施方法
盾尾未清理 | 及时清理 | 措施方法
主轴承损坏 | 选型不当或荷载过大 | 原因因素
主轴承损坏 | 微动磨损 | 原因因素
主轴承损坏 | 异物进入 | 原因因素
主轴承损坏 | 接触疲劳 | 原因因素
主轴承损坏 | 润滑失效 | 原因因素
主轴承损坏 | 主驱动轴承油脂量不足 | 原因因素
主轴承损坏 | 水土压力过大 | 原因因素
主轴承损坏 | 维护不当 | 原因因素
主轴承损坏 | 电流通过轴承 | 原因因素
主轴承损坏 | 严重损坏 | 原因因素
主轴承损坏 | 超使用寿命 | 原因因素
主轴承损坏 | 推进力异常 | 表现现象
主轴承损坏 | 扭矩异常 | 表现现象
主轴承损坏 | 推进速度下降 | 表现现象
主轴承损坏 | 刀盘转速不稳定或受阻 | 表现现象
主轴承损坏 | 轴承温度异常升高 | 表现现象
主轴承损坏 | 振动水平和振动信号特征异常 | 表现现象
主轴承损坏 | 主驱动系统发出异常噪音 | 表现现象
选型不当或荷载过大 | 组合安装和维护保养 | 措施方法
微动磨损 | 操作与润滑 | 措施方法
异物进入 | 密封检查 | 措施方法
接触疲劳 | 控制监测 | 措施方法
润滑失效 | 补充更换润滑油 | 措施方法
主驱动轴承油脂量不足 | 疏通主轴承润滑孔道 | 措施方法
水土压力过大 | 调整参数 | 措施方法
维护不当 | 定期维护 | 措施方法
电流通过轴承 | 电气系统合理设计 | 措施方法
严重损坏 | 报废处理 | 措施方法
超使用寿命 | 报废处理 | 措施方法