## 横道图
原始表
bar_chart_report
序号 | 列名 | 数据类型 | 长度 | 主键 | 自增 | 允许空 | 默认值 | 列说明
1 | id | int |  | √ | √ |  |  | 主键id
2 | sub_code | varchar | (50) |  |  | √ |  | tbm
3 | sub_name | varchar | (100) |  |  | √ |  | 工地
4 | type | int |  |  |  | √ |  | 1白班 2夜班
5 | connect_key | varchar | (100) |  |  | √ |  | 盾构机
6 | take_time | varchar | (100) |  |  | √ |  | 工作总时长
7 | time | bigint |  |  |  | √ |  | 时间
8 | driver | varchar | (200) |  |  | √ |  | 盾构司机
9 | foreman | varchar | (100) |  |  | √ |  | 领班
10 | assembler | varchar | (100) |  |  | √ |  | 拼装手
11 | work_time | json |  |  |  | √ |  | 工作时长
12 | fault_time | json |  |  |  | √ |  | 故障时长
13 | project_info | json |  |  |  | √ |  | 工程项目
14 | remark | text | (0) |  |  | √ |  |  | 🆗
15 | details | text | (0) |  |  | √ |  | 信息
16 | material_consume | json |  |  |  | √ |  | 材料消耗
17 | ring_data | json |  |  |  | √ |  |  |  | 1
18 | pie | longtext |  |  |  | √ |  | 饼图
19 | ring_info | json |  |  |  | √ |  | 环作业详细信息
bar_chart_ring_info
序号 | 列名 | 数据类型 | 长度 | 主键 | 自增 | 允许空 | 默认值 | 列说明
1 | id | int |  | √ | √
2 | connect_key | varchar | (255) |  |  | √
3 | bar_chart_id | int | [5 empty] | 横道图报表数据id
4 | ring | varchar | (255) |  |  |  |  | 环
5 | is_end | varchar | (255) |  |  |  |  | 是否结束
6 | duration | json | [5 empty] | 作业时间明细 | 🆗 | 1
bar_chart_report 横道图整体表
序号 | 列名 | 数据类型 | 长度 | 主键 | 自增 | 允许空 | 默认值 | 列说明
1 | ID | int |  | √ | √ |  |  | 主键id
2 | SUB_CODE | varchar | 16 |  |  | √ |  | tbm
3 | SUB_NAME | varchar | 25 |  |  | √ |  | 工地
4 | TYPE | int |  |  |  | √ |  | 1白班 2夜班
5 | CONNECT_KEY | varchar | 50 |  |  | √ |  | 盾构机
6 | TAKE_TIME | varchar | 50 |  |  | √ |  | 工作总时长
7 | TIME | bigint |  |  |  | √ |  | 时间
8 | DRIVER | varchar | 16 |  |  | √ |  | 盾构司机
9 | FOREMAN | varchar | 16 |  |  | √ |  | 领班
10 | ASSEMBLER | varchar | 16 |  |  | √ |  | 拼装手
11 | WORK_TIME | json |  |  |  | √ |  | 工作时长
12 | FAULT_TIME | json |  |  |  | √ |  | 故障时长
13 | PROJECT_INFO | json |  |  |  | √ |  | 工程项目
14 | REMARK | text | (0) |  |  | √
15 | DETAILS | text | (0) |  |  | √ |  | 信息
16 | MATERIAL_CONSUME | json |  |  |  | √ |  | 材料消耗
17 | RING_DATA | json |  |  |  | √
18 | PIE | longtext |  |  |  | √ |  | 饼图
19 | RING_INFO | json |  |  |  | √ |  | 环作业详细信息
bar_chart_ring_info 环横道图
序号 | 列名 | 数据类型 | 长度 | 主键 | 自增 | 允许空 | 默认值 | 列说明
1 | ID | int |  | √ | √ |  |  | 主键id
2 | CONNECT_KEY | varchar | 50 |  |  | √
3 | BAR_CHART_ID | int | [5 empty] | 横道图报表数据id
4 | RING | varchar | 16 |  |  |  |  | 环
5 | IS_END | int | [5 empty] | 是否结束(0 false,1 true)
6 | DURATION | json | [5 empty] | 作业时间明细 | 3
OK2

## 材料消耗表
bar_material_consumption 大盾构报表-材料消耗统计
序号 | 列名 | 数据类型 | 长度 | 主键 | 自增 | 允许空 | 默认值 | 列说明
1 | id | bigint |  | √ | √ |  |  | 自增主键
2 | connect_key | varchar | (100) |  |  | √ |  | 盾构机
3 | ring | varchar | (100) |  |  | √ |  | 环号
4 | duration | varchar | (100) |  |  | √ |  | 时长
5 | tbzj | varchar | (100) |  |  | √ |  | 同步注浆
6 | dwyzzl | varchar | (100) |  |  | √ |  | 盾尾油脂
7 | mfyzll | varchar | (100) |  |  | √ |  | HBW | 🆗
8 | rhyzzl | varchar | (100) |  |  | √ |  | EP2
material_consume_report 材料消耗报表
序号 | 列名 | 数据类型 | 长度 | 主键 | 自增 | 允许空 | 默认值 | 列说明
1 | id | int |  | √ | √ |  |  | 主键id
2 | type | int |  |  |  | √ |  | 类型 1注浆 2油脂
3 | pro_name | varchar | (50) |  |  | √ |  | 项目名称
4 | connect_key | varchar | (100) |  |  | √ |  | 盾构机id
5 | sub_code | varchar | (100) |  |  | √ |  | 区间编码
6 | sub_name | varchar | (50) |  |  | √ |  | 区间名称
7 | rings | varchar | (200) |  |  | √ |  | 材料消耗环号
8 | fill_factor | varchar | (200) |  |  | √ |  | 填充系数控制 | 与前面材料消耗报表重新设计
9 | injection_volume | varchar | (200) |  |  | √ |  | 理论注入量（m³ 环）
10 | airborne_data | varchar | (200) |  |  | √ |  | 机载数据
11 | filling_data | varchar | (200) |  |  | √ |  | 填报数据 | 🆗
12 | warning_type | int |  |  |  | √ |  | 预警类型 1正常 2欠注 3超注
13 | airborne_warning | varchar | (200) |  |  | √ |  | 机载数据预警 |  | 1
14 | time | bigint |  |  |  | √ |  | 时间
15 | remark | varchar | (500) |  |  | √ |  | 备注
bar_material_consumption 材料消耗统计表
序号 | 列名 | 数据类型 | 长度 | 主键 | 自增 | 允许空 | 默认值 | 列说明
1 | ID | int |  | √ | √ |  |  | 自增主键
2 | CONNECT_KEY | varchar | (50) |  |  | √ |  | 盾构机id
3 | RING | int |  |  |  | √ |  | 环号
4 | DURATION | decimal | (5,2) |  |  | √ |  | 时长
5 | TBZJ | decimal | (5,1) |  |  | √ |  | 同步注浆
6 | DWYZZL | decimal | (5,1) |  |  | √ |  | 盾尾油脂
7 | MFYZLL | decimal | (5,1) |  |  | √ |  | HBW
8 | RHYZZL | decimal | (5,1) |  |  | √ |  | EP2
material_consume_report材料消耗统计表
序号 | 列名 | 数据类型 | 长度 | 主键 | 自增 | 允许空 | 默认值 | 列说明
1 | ID | int |  | √ | √ |  |  | 主键id
2 | TYPE | int |  |  |  | √ |  | 类型 1注浆 2油脂
3 | PRO_NAME | varchar | (50) |  |  | √ |  | 项目名称
4 | CONNECT_KEY | varchar | (50) |  |  | √ |  | 盾构机id
5 | SUB_CODE | varchar | 16 |  |  | √ |  | 区间编码
6 | SUB_NAME | varchar | 25 |  |  | √ |  | 区间名称
7 | RINGS | varchar | 50 |  |  | √ |  | 材料消耗环号
8 | FILL_FACTOR | varchar | 16 |  |  | √ |  | 填充系数控制
9 | INJECTION_VOLUME | varchar | 25 |  |  | √ |  | 理论注入量（m³ 环）
10 | AIRBORNE_DATA | varchar | 25 |  |  | √ |  | 机载数据
11 | FILLING_DATA | varchar | 25 |  |  | √ |  | 填报数据
12 | WARNING_TYPE | int |  |  |  | √ |  | 预警类型 1正常 2欠注 3超注
13 | AIRBORNE_WARNING | varchar | 25 |  |  | √ |  | 机载数据预警
14 | TIME | bigint |  |  |  | √ |  | 时间
15 | REMARK | varchar | (500) |  |  | √ |  | 备注
OK2

## 地层及其土层表
formation_statistical 地层统计表
序号 | 列名 | 数据类型 | 长度 | 主键 | 自增 | 允许空 | 默认值 | 列说明
1 | id | bigint |  | √ | √
2 | areaKey | varchar | (255) |  |  | √ |  | 盾构机key
3 | ring_number | int |  |  |  | √ |  | 环号
4 | end_ring_number | int |  |  |  | √ |  | 结束环
5 | layer_name | varchar | (255) |  |  | √ |  | 地层名称
6 | ratio | varchar | (255) |  |  | √ |  | 厚度比例
7 | thickness | varchar | (255) |  |  | √ |  | 厚度 | 与前面的土层进行比较 |  | 1
8 | number_plies | int |  |  |  | √ |  | 层数
9 | review_two | varchar | (255) |  |  | √ |  | 复验2 | 🆗
10 | type | char | (1) |  |  | √ |  | 地层类型(0：10环地层，1：5环地层)
formation_statistical_temp 数字盾构-地层统计 临时表
序号 | 列名 | 数据类型 | 长度 | 主键 | 自增 | 允许空 | 默认值 | 列说明
1 | id | bigint |  | √ | √
2 | ring_number | int |  |  |  | √ |  | 环号
3 | title | varchar | (255) |  |  | √ |  | 标题
4 | column_one | varchar | (255) |  |  | √ |  | 列1
5 | column_two | varchar | (255) |  |  | √ |  | 列2
6 | column_three | varchar | (255) |  |  | √ |  | 列3 | 与前面的土层进行比较
7 | column_four | varchar | (255) |  |  | √ |  | 列4 |  |  | 1
8 | column_five | varchar | (255) |  |  | √ |  | 列5 | 🆗
9 | column_six | varchar | (255) |  |  | √ |  | 列6
ds_project_drawing 动态设置-项目图
序号 | 列名 | 数据类型 | 长度 | 主键 | 自增 | 允许空 | 默认值 | 列说明
1 | id | bigint |  | √ | √
2 | auth_id | bigint |  |  |  | √ |  | 项目id
3 | progress_map | varchar | (555) |  |  | √ |  | 进度图
4 | plan | varchar | (555) |  |  | √ |  | 平面图
5 | profile_diagram | varchar | (555) |  |  | √ |  | 纵断图
6 | pro_name | varchar | (255) |  |  | √ |  | 项目名称 | 🆗
7 | sub_code | varchar | (55) |  |  | √ |  | 区间code
1
ds_project_drawing_draw 动态设置-项目图路径绘制
序号 | 列名 | 数据类型 | 长度 | 主键 | 自增 | 允许空 | 默认值 | 列说明
1 | id | bigint |  | √ | √
2 | auth_id | bigint |  |  |  | √ |  | 项目id
3 | path_point | text | (0) |  |  | √ |  | 路径点位
4 | img_id | varchar | (55) |  |  | √ |  | 图片id
5 | img_type | tinyint |  |  |  | √ |  | 0 进度图,1 平面图,2 项目纵断图
6 | horizontal_line | varchar | (255) |  |  | √ |  | 水平线 | 🆗
7 | horizon_line | varchar | (255) |  |  | √ |  | 地平线
1
ds_project_layer 项目地层信息表
序号 | 列名 | 数据类型 | 长度 | 主键 | 自增 | 允许空 | 默认值 | 列说明
1 | id | bigint |  | √ | √
2 | layer_name | varchar | (55) |  |  | √ |  | 地层名称
3 | thickness | varchar | (55) |  |  | √ |  | 地层厚度
4 | project_layer_base_id | bigint |  |  |  | √ |  | 项目地层基本信息id
5 | layer_type | tinyint |  |  |  | √ |  | 地层类型（0：管道上方，1：管道中）
6 | soil_layer_type | varchar | (255) |  |  | √ |  | 土层类型 | 🆗 | 1
序号 | 列名 | 数据类型 | 长度 | 主键 | 自增 | 允许空 | 默认值 | 列说明
1 | id | bigint |  | √ | √
2 | auth_id | bigint |  |  |  | √ |  | 项目id
3 | ring | int |  |  |  | √ |  | 项目环号
4 | press_lk_max | varchar | (55) |  |  | √ |  | 水土压力最大值
5 | press_lk_min | varchar | (55) |  |  | √ |  | 水土压力最大值
6 | press_lk_p1 | varchar | (255) |  |  | √ |  | 常数
7 | press_qx_t1 | varchar | (55) |  |  | √
8 | press_qx_t2 | varchar | (55) |  |  | √
9 | press_tsj_max | varchar | (55) |  |  | √ |  |  | 🆗 | 1
10 | press_tsj_min | varchar | (55) |  |  | √
11 | base_layer_type | varchar | (255) |  |  | √ |  | 基本地层类型
ds_project_map_color 动态配置-项目地图颜色
序号 | 列名 | 数据类型 | 长度 | 主键 | 自增 | 允许空 | 默认值 | 列说明
1 | id | bigint |  | √ | √
2 | auth_id | bigint |  |  |  | √ |  | 项目id
3 | layer_name | varchar | (255) |  |  | √ |  | 地层名称
4 | layer_color | varchar | (55) |  |  | √ |  | 颜色
[9 empty] | 🆗 | 1
ds_project_map_info 动态配置-项目地图信息
序号 | 列名 | 数据类型 | 长度 | 主键 | 自增 | 允许空 | 默认值 | 列说明
1 | id | bigint |  | √ | √
2 | auth_id | bigint |  |  |  | √ |  | 项目id
3 | layer_name | varchar | (255) |  |  | √ |  | 地层名称
4 | density | varchar | (55) |  |  | √ |  | 密度
5 | frictional_angle | varchar | (55) |  |  | √ |  | 摩擦角
6 | soil_cohesion | varchar | (55) |  |  | √ |  | 黏聚力 | 🆗 | 1
ds_tunnel_monitor 动态设置-掘进监测
序号 | 列名 | 数据类型 | 长度 | 主键 | 自增 | 允许空 | 默认值 | 列说明
1 | id | bigint |  | √ | √
2 | auth_id | bigint |  |  |  | √ |  | 项目id
3 | configure | longtext |  |  |  | √ |  | 配置 |  | 1
🆗
ds_project_drawing 项目图表
序号 | 列名 | 数据类型 | 长度 | 主键 | 自增 | 允许空 | 默认值 | 列说明
1 | id | int |  | √ | √
2 | auth_id | int |  |  |  | √ |  | 项目id
3 | progress_map | varchar | (555) |  |  | √ |  | 进度图
4 | plan | varchar | (555) |  |  | √ |  | 平面图
5 | profile_diagram | varchar | (555) |  |  | √ |  | 纵断图
6 | pro_name | varchar | (255) |  |  | √ |  | 项目名称
7 | sub_code | varchar | 25 |  |  | √ |  | 区间code
3 | path_point | text | (0) |  |  | √ |  | 路径点位 | 3
6 | horizontal_line | decimal | (5,2) |  |  | √ |  | 水平线
7 | horizon_line | decimal | (5,2) |  |  | √ |  | 地平线
3 | configure | longtext |  |  |  | √ |  | 配置 | 3
ds_project_layer_base 项目地层基本信息表
序号 | 列名 | 数据类型 | 长度 | 主键 | 自增 | 允许空 | 默认值 | 列说明
1 | id | bigint |  | √ | √
2 | auth_id | int |  |  |  | √ |  | 项目id
3 | ring | int |  |  |  | √ |  | 项目环号
4 | press_lk_max | varchar | 25 |  |  | √ |  | 水土压力最大值
5 | press_lk_min | varchar | 25 |  |  | √ |  | 水土压力最大值
6 | press_lk_p1 | varchar | 50 |  |  | √ |  | 常数
7 | press_qx_t1 | varchar | 25 |  |  | √
8 | press_qx_t2 | varchar | 25 |  |  | √
9 | press_tsj_max | varchar | 25 |  |  | √
10 | press_tsj_min | varchar | 25 |  |  | √
11 | base_layer_type | varchar | 25 |  |  | √ |  | 基本地层类型
stratum_parameter_summarizing 地层具体信息表
序号 | 列名 | 数据类型 | 长度 | 主键 | 自增 | 允许空 | 默认值 | 列说明
1 | id | int |  | √ | √
2 | auth_id | bigint |  |  |  | √ |  | 项目id
3 | ring_number | int
4 | layer_name | varchar | 16 |  |  | √ |  | 地层名称
5 | layer_color | varchar | (55) |  |  | √ |  | 颜色
6 | density | decimal | (5,2) |  |  | √ |  | 密度
7 | frictional_angle | decimal | (5,2) |  |  | √ |  | 摩擦角
8 | soil_cohesion | decimal | (5,2) |  |  | √ |  | 黏聚力
formation_statistical 地层统计表
序号 | 列名 | 数据类型 | 长度 | 主键 | 自增 | 允许空 | 默认值 | 列说明
1 | id | bigint |  | √ | √
2 | area_Key | varchar | 50 |  |  | √ |  | 盾构机key
3 | ring_number | int |  |  |  | √ |  | 环号
4 | end_ring_number | int |  |  |  | √ |  | 结束环
5 | layer_name | varchar | 16 |  |  | √ |  | 地层名称
6 | ratio | varchar | 25 |  |  | √ |  | 厚度比例
7 | thickness | varchar | 25 |  |  | √ |  | 厚度
8 | number_plies | int |  |  |  | √ |  | 层数
9 | review_two | varchar | 25 |  |  | √ |  | 复验2
10 | type | int |  |  |  | √ |  | 地层类型(0：10环地层，1：5环地层)
11 | title | varchar | 25 |  |  | √ |  | 标题
12 | column_one | varchar | 25 |  |  | √ |  | 列1
13 | column_two | varchar | 25 |  |  | √ |  | 列2
14 | column_three | varchar | 25 |  |  | √ |  | 列3
15 | column_four | varchar | 25 |  |  | √ |  | 列4
16 | column_five | varchar | 25 |  |  | √ |  | 列5
17 | column_six | varchar | 25 |  |  | √ |  | 列6
OK2

## 盾构机设备表
equipment_enter 盾构数据库-设备上场表
序号 | 列名 | 数据类型 | 长度 | 主键 | 自增 | 允许空 | 默认值 | 列说明
1 | id | bigint |  | √ | √
2 | manage_number | bigint |  |  |  | √ |  | 管理号码
3 | shield_number | varchar | (55) |  |  | √ |  | 盾构机编号
4 | factory_number | varchar | (55) |  |  | √ |  | 出场编号
5 | property_unit | varchar | (55) |  |  | √ |  | 产权单位
6 | project_status | varchar | (55) |  |  | √ |  | 项目状态
7 | equipment_property | varchar | (55) |  |  | √ |  | 设备性质
8 | equipment_brand | varchar | (55) |  |  | √ |  | 设备品牌
9 | segment_outside_diameter | varchar | (55) |  |  | √ |  | 管片外径
10 | shield_type | varchar | (55) |  |  | √ |  | 盾构类型
11 | project_serial_number | int |  |  |  | √ |  | 所用项目序号
12 | excavation_diameter | varchar | (55) |  |  | √ |  | 开挖直径
13 | segment_width | varchar | (55) |  |  | √ |  | 管片宽度
14 | cutterhead_aperture_rate | varchar | (55) |  |  | √ |  | 刀盘开口率
15 | manufacturer | varchar | (55) |  |  | √ |  | 生产厂家
16 | project_name | varchar | (55) |  |  | √ |  | 项目名称 |  |  |  |  | 1
17 | sub_name | varchar | (55) |  |  | √ |  | 区间名称 | 🆗
18 | sub_length | int |  |  |  | √ |  | 区间长度
19 | start_time | datetime |  |  |  | √ |  | 始发时间
20 | receipt_time | datetime |  |  |  | √ |  | 接收时间
21 | already_driving_distance | varchar | (55) |  |  | √ |  | 已掘进里程
22 | main_drive_time | varchar | (55) |  |  | √ |  | 主驱动用时
23 | remark | varchar | (255) |  |  | √ |  | 备注
24 | create_time | datetime |  |  |  | √ |  | 创建时间
25 | create_by | varchar | (55) |  |  | √ |  | 创建者
26 | update_time | datetime |  |  |  | √ |  | 修改时间
27 | update_by | varchar | (55) |  |  | √ |  | 修改者
28 | project_zone_id | int |  |  |  | √ |  | 区间id
29 | equipment_purchase_id | bigint |  |  |  | √ |  | 设备购入id
equipment_purchase 盾构机数据库-设备购入表
序号 | 列名 | 数据类型 | 长度 | 主键 | 自增 | 允许空 | 默认值 | 列说明
1 | id | bigint |  | √ | √
2 | manage_number | bigint |  |  |  | √ |  | 管理号码
3 | equipment_property | varchar | (55) |  |  | √ |  | 设备性质
4 | shield_number | varbinary | (55) |  |  | √ |  | 盾构机编号
5 | property_unit | varchar | (55) |  |  | √ |  | 产权单位
6 | shield_status | varchar | (55) |  |  | √ |  | 盾构机状态
7 | equipment_brand | varchar | (55) |  |  | √ |  | 设备品牌
8 | segment_outside_diameter | varchar | (55) |  |  | √ |  | 管片外径
9 | factory_number | varchar | (55) |  |  | √ |  | 出场编号
10 | shield_type | varchar | (55) |  |  | √ |  | 盾构类型
11 | excavation_diameter | varchar | (55) |  |  | √ |  | 开挖直径
12 | contract_price | int |  |  |  | √ |  | 合同价 | 🆗 |  |  |  | 1
13 | manufacturer | varchar | (55) |  |  | √ |  | 生产厂家
14 | contract_date | date |  |  |  | √ |  | 合同签约日期
15 | first_use_date | date |  |  |  | √ |  | 初次投入使用日期
16 | construction_item | varchar | (55) |  |  | √ |  | 施工项目
17 | total_driving_mileage | varchar | (55) |  |  | √ |  | 总掘进里程
18 | current_project_driving_distance | varchar | (55) |  |  | √ |  | 当前项目掘进里程
19 | Intended_exit_time | datetime |  |  |  | √ |  | 拟 退场时间
20 | trailing_project | varchar | (55) |  |  | √ |  | 后续项目名称
21 | storage_place_property | varchar | (55) |  |  | √ |  | 存放地点性质
22 | current_storage_area | varchar | (55) |  |  | √ |  | 现存放地
23 | remark | varchar | (255) |  |  | √ |  | 备注
24 | create_time | datetime |  |  |  | √ |  | 创建时间
25 | create_by | varchar | (55) |  |  | √ |  | 创建者
26 | update_time | datetime |  |  |  | √ |  | 修改时间
27 | update_by | varchar | (55) |  |  | √ |  | 修改者
28 | master_drive_time | varchar | (55) |  |  | √ |  | 主驱动用时
equipment_remould 盾构机数据库-设备改造表
序号 | 列名 | 数据类型 | 长度 | 主键 | 自增 | 允许空 | 默认值 | 列说明
1 | id | bigint |  | √ | √
2 | equipment_purchase_id | bigint |  |  |  | √ |  | 设备购入信息id
3 | shield_number | varbinary | (55) |  |  | √ |  | 盾构机编号
4 | original_construction_org | varchar | (255) |  |  | √ |  | 原施工单位
5 | segment_outside_diameter | varchar | (55) |  |  | √ |  | 管片外径
6 | excavation_diameter | varchar | (55) |  |  | √ |  | 开挖直径
7 | cutterhead_aperture_rate | varchar | (55) |  |  | √ |  | 刀盘开口率
8 | rd_contract_time | datetime |  |  |  | √ |  | 改造合同时间
9 | rd_later_project | varchar | (55) |  |  | √ |  | 改造后项目
10 | rd_shield_number | varchar | (55) |  |  | √ |  | 改造后编号
11 | rd_segment_outside_diameter | varchar | (55) |  |  | √ |  | 改造后管片外径
12 | rd_excavation_diameter | varchar | (55) |  |  | √ |  | 改造后开挖直径 |  |  |  |  | 1
13 | rd_cutterhead_aperture_rate | varchar | (55) |  |  | √ |  | 改造后刀盘开口率
14 | rd_manufacturer | varchar | (55) |  |  | √ |  | 改造厂商
15 | rd_address | varchar | (55) |  |  | √ |  | 改造地点
16 | remark | varchar | (255) |  |  | √ |  | 备注
17 | create_time | datetime |  |  |  | √ |  | 创建时间
18 | create_by | varchar | (55) |  |  | √ |  | 创建者 | 🆗
19 | update_time | datetime |  |  |  | √ |  | 修改时间
20 | update_by | varchar | (55) |  |  | √ |  | 修改者
shield_maintenance_time_config 盾构维保时间配置
序号 | 列名 | 数据类型 | 长度 | 主键 | 自增 | 允许空 | 默认值 | 列说明
1 | id | bigint |  | √ | √ |  |  | 加注润滑液次数
2 | connect_key | varchar | (255) |  |  | √ |  | 盾构机key
3 | sub_code | varchar | (255) |  |  | √ |  | 区间code
4 | point_name | varchar | (255) |  |  | √ |  | 点位名称
5 | period | int |  |  |  | √ |  | 周期(倍数)
6 | sampling_point | varchar | (255) |  |  | √ |  | 取样点位
7 | point_code | varchar | (255) |  |  | √ |  | 系统点位
8 | hint_info | varchar | (255) |  |  | √ |  | 提示信息
9 | lubrication_count | int |  |  |  | √ |  | 润滑次数 | 与盾构机设备表进行关联
10 | subsequent_info | varchar | (255) |  |  | √ |  | 后续提示信息 |  | o'k |  | 1
11 | remark | varchar | (255) |  |  | √ |  | 备注
12 | fill_count | int |  |  |  | √ | 0 | 次数统计 |  |  | 放到盾构机设备这一大类
shield_maintenance_time_info 盾构维保时间信息
序号 | 列名 | 数据类型 | 长度 | 主键 | 自增 | 允许空 | 默认值 | 列说明
1 | id | bigint |  | √ | √
2 | connect_key | varchar | (255) |  |  | √ |  | 盾构机key
3 | point_name | varchar | (255) |  |  | √ |  | 点位名称
4 | config_id | bigint |  |  |  | √ |  | 配置id
5 | msg_info | varchar | (255) |  |  | √ |  | 提示信息
6 | lag_time | int |  |  |  | √ |  | 时间
7 | maintenance_type | tinyint |  |  |  | √ |  | 维保类型：0 加注润滑油 1 更换轴承
8 | tip_time | datetime |  |  |  | √ |  | 提示时间
9 | is_handle | tinyint |  |  |  | √ |  | 是否处理：0 未处理 1：处理 |  |  | 放到盾构机设备这一大类，并与上面这张表合并成一张表
10 | handle_user_id | bigint |  |  |  | √ |  | 处理人员 |  | o'k
11 | handle_img | text | (0) |  |  | √ |  | 处理图片
12 | handle_time | datetime |  |  |  | √ |  | 处理时间
13 | point_value | int |  |  |  | √ |  | 点位值 |  |  |  | 1
14 | handle_operate | varchar | (255) |  |  | √ |  | 处理操作
15 | handle_video | varchar | (255) |  |  | √ |  | 处理视频
equipment_enter 盾构机设备表
序号 | 列名 | 数据类型 | 长度 | 主键 | 自增 | 允许空 | 默认值 | 列说明
1 | id | int |  | √ | √
2 | manage_number | int |  |  |  | √ |  | 管理号码
3 | shield_number | varchar | 16 |  |  | √ |  | 盾构机编号
4 | factory_number | varchar | 16 |  |  | √ |  | 出场编号
5 | property_unit | varchar | (55) |  |  | √ |  | 产权单位 | 2
6 | project_status | varchar | (55) |  |  | √ |  | 项目状态 | 2
7 | equipment_property | varchar | (55) |  |  | √ |  | 设备性质 | 2
8 | equipment_brand | int |  |  |  | √ |  | 设备品牌(0海瑞克,1铁建重工)
9 | segment_outside_diameter | decimal | (5,2) |  |  | √ |  | 管片外径
10 | shield_type | varchar | (55) |  |  | √ |  | 盾构类型 | 2
11 | project_serial_number | int |  |  |  | √ |  | 所用项目序号 | 2
12 | excavation_diameter | varchar | (55) |  |  | √ |  | 开挖直径 | 2
13 | segment_width | varchar | (55) |  |  | √ |  | 管片宽度 | 2
14 | cutterhead_aperture_rate | varchar | (55) |  |  | √ |  | 刀盘开口率 | 2
15 | manufacturer | int |  |  |  | √ |  | 生产厂家(0null,1海瑞克,2铁建重工)
16 | project_name | varchar | (55) |  |  | √ |  | 项目名称
17 | sub_name | varchar | (55) |  |  | √ |  | 区间名称 | 2
18 | sub_length | int |  |  |  | √ |  | 区间长度
19 | start_time | datetime |  |  |  | √ |  | 始发时间 | 2
20 | receipt_time | datetime |  |  |  | √ |  | 接收时间 | 2
21 | already_driving_distance | int |  |  |  | √ |  | 已掘进里程
22 | main_drive_time | decimal | (10,2) |  |  | √ |  | 主驱动用时
23 | remark | varchar | 255 |  |  | √ |  | 备注 | 2
24 | create_time | datetime |  |  |  | √ |  | 创建时间
25 | create_by | varchar | (55) |  |  | √ |  | 创建者
26 | update_time | datetime |  |  |  | √ |  | 修改时间
27 | update_by | varchar | 16 |  |  | √ |  | 修改者
28 | project_zone_id | int |  |  |  | √ |  | 区间id | 2
29 | equipment_purchase_id | int |  |  |  | √ |  | 设备购入id
30 | shield_status | varchar | (55) |  |  | √ |  | 盾构机状态 | 2
31 | contract_price | int |  |  |  | √ |  | 合同价
32 | contract_date | date |  |  |  | √ |  | 合同签约日期
33 | first_use_date | date |  |  |  | √ |  | 初次投入使用日期 | 2
34 | construction_item | varchar | (55) |  |  | √ |  | 施工项目 | 2
35 | total_driving_mileage | decimal | (5,1) |  |  | √ |  | 总掘进里程
36 | current_project_driving_distance | varchar | (55) |  |  | √ |  | 当前项目掘进里程 | 2
37 | Intended_exit_time | datetime |  |  |  | √ |  | 拟 退场时间 | 2
38 | trailing_project | varchar | (55) |  |  | √ |  | 后续项目名称 | 2
39 | storage_place_property | varchar | (55) |  |  | √ |  | 存放地点性质 | 2
40 | current_storage_area | varchar | (55) |  |  | √ |  | 现存放地 | 2
41 | original_construction_org | varchar | 255 |  |  | √ |  | 原施工单位 | 2
42 | rd_contract_time | datetime |  |  |  | √ |  | 改造合同时间
43 | rd_later_project | varchar | 25 |  |  | √ |  | 改造后项目
44 | rd_shield_number | varchar | 16 |  |  | √ |  | 改造后编号
45 | rd_segment_outside_diameter | decimal | (5,2) |  |  | √ |  | 改造后管片外径
46 | rd_excavation_diameter | varchar | (55) |  |  | √ |  | 改造后开挖直径 | 2
47 | rd_cutterhead_aperture_rate | varchar | (55) |  |  | √ |  | 改造后刀盘开口率 | 2
48 | rd_manufacturer | varchar | (55) |  |  | √ |  | 改造厂商 | 2
49 | rd_address | varchar | (55) |  |  | √ |  | 改造地点 | 2
shield_maintenance_time_config 盾构维保时间配置
序号 | 列名 | 数据类型 | 长度 | 主键 | 自增 | 允许空 | 默认值 | 列说明
1 | id | int |  | √ | √ |  |  | 加注润滑液次数
2 | connect_key | varchar | 50 |  |  | √ |  | 盾构机key
3 | sub_code | varchar | 25 |  |  | √ |  | 区间code
4 | point_name | varchar | 25 |  |  | √ |  | 点位名称
5 | period | int |  |  |  | √ |  | 周期(倍数)
6 | sampling_point | varchar | 25 |  |  | √ |  | 取样点位
7 | point_code | varchar | 25 |  |  | √ |  | 系统点位
8 | hint_info | varchar | 25 |  |  | √ |  | 提示信息
9 | lubrication_count | int |  |  |  | √ |  | 润滑次数
10 | subsequent_info | varchar | 25 |  |  | √ |  | 后续提示信息
11 | remark | varchar | 25 |  |  | √ |  | 备注
12 | fill_count | int |  |  |  | √ | 0 | 次数统计
13 | config_id | int |  |  |  | √ |  | 配置id
14 | msg_info | varchar | 50 |  |  | √ |  | 提示信息
15 | lag_time | int |  |  |  | √ |  | 时间 | 2
16 | maintenance_type | tinyint |  |  |  | √ |  | 维保类型：0 加注润滑油 1 更换轴承
17 | tip_time | datetime |  |  |  | √ |  | 提示时间
18 | is_handle | tinyint |  |  |  | √ |  | 是否处理：0 未处理 1：处理
19 | handle_user_id | bigint |  |  |  | √ |  | 处理人员 | 2
20 | handle_img | text | (0) |  |  | √ |  | 处理图片 | 2
21 | handle_time | datetime |  |  |  | √ |  | 处理时间 | 2
22 | point_value | int |  |  |  | √ |  | 点位值
23 | handle_operate | varchar | (255) |  |  | √ |  | 处理操作 | 2
24 | handle_video | varchar | (255) |  |  | √ |  | 处理视频 | 2
OK2

## 项目统计表
main_drive_seal_gradient 主驱动密封预警梯度
序号 | 列名 | 数据类型 | 长度 | 主键 | 自增 | 允许空 | 默认值 | 列说明
1 | id | bigint |  | √ | √
2 | level | int |  |  |  | √ |  | 等级 | 🆗 |  |  |  | 1
3 | value | decimal | (10,1) |  |  | √ |  | 通用值
4 | collect_code | varchar | (255) |  |  | √ |  | 项目编码
main_drive_time 大盾构主驱动已运行时间统计
序号 | 列名 | 数据类型 | 长度 | 主键 | 自增 | 允许空 | 默认值 | 列说明
1 | id | int |  | √ | √
2 | shield_number | varchar | (55) |  |  | √ |  | 盾构机编号
3 | segment_outside_diameter | varchar | (55) |  |  | √ |  | 管片外径
4 | manufacturer | varchar | (255) |  |  | √ |  | 制造商
5 | purchase_time | varchar | (255) |  |  | √ |  | 购置时间
6 | participation_project | varchar | (255) |  |  | √ |  | 参加项目
7 | time_departure | varchar | (255) |  |  | √ |  | 始发时间
8 | receipt_time | varchar | (255) |  |  | √ |  | 接收时间
9 | design_length | varchar | (255) |  |  | √ |  | 设计长度 | 🆗
10 | length_under_construction | varchar | (255) |  |  | √ |  | 已施工长度
11 | cumulative_construction_length | varchar | (255) |  |  | √ |  | 累计施工长度
12 | main_drive_running_time | varchar | (255) |  |  | √ |  | 主驱动运行时间
13 | cumulative_running_time | varchar | (255) |  |  | √ |  | 累计运行时间 |  |  |  |  | 1
14 | remark | varchar | (255) |  |  | √ |  | 备注
15 | index | int |  |  |  | √
16 | shield_img | varchar | (512) |  |  | √ |  | 盾构机图片
major_diameter_shield_statistics 大直径盾构项目统计
序号 | 列名 | 数据类型 | 长度 | 主键 | 自增 | 允许空 | 默认值 | 列说明
1 | id | bigint |  | √ | √
2 | company_name | varchar | (255) |  |  | √ |  | 单位名称
3 | project_name | varchar | (255) |  |  | √ |  | 项目名称
4 | bid_money | varchar | (255) |  |  | √ |  | 中标金额
5 | bid_time | varchar | (255) |  |  | √ |  | 中标时间
6 | finish_time | varchar | (255) |  |  | √ |  | 完工时间
7 | tunnel_length | varchar | (50) |  |  | √ |  | 隧道长度
8 | tube_outer_diameter | varchar | (255) |  |  | √ |  | 管片外径
9 | max_excavation_diameter | varchar | (50) |  |  | √ |  | 最大开挖直径
10 | max_water_pressure | varchar | (50) |  |  | √ |  | 最大水土压力
11 | rock_max_compressive_strength | varchar | (50) |  |  | √ |  | 岩石最大抗压强度
12 | through_waters | varchar | (50) |  |  | √ |  | 是否穿越水域 | 🆗 |  |  |  | 1
13 | project_type | varchar | (50) |  |  | √ |  | 工程类型
14 | remark | varchar | (50) |  |  | √ |  | 备注（项目类型）
15 | count | int |  |  |  | √ | 1 | 个数
16 | job_schedule | varchar | (255) |  |  | √ |  | 工程进度（完工 在建）
17 | wear_water_length | varchar | (255) |  |  | √ |  | 穿水长度
18 | waters | varchar | (55) |  |  | √ |  | 隧道
19 | province | varchar | (255) |  |  | √ |  | 省份
major_diameter_shield_statistics_new 大直径盾构项目统计
序号 | 列名 | 数据类型 | 长度 | 主键 | 自增 | 允许空 | 默认值 | 列说明
1 | id | bigint |  | √ | √
2 | project_name | varchar | (255) |  |  | √ |  | 项目名称
3 | work_area | varchar | (255) |  |  | √ |  | 工区
4 | bid_money | varchar | (255) |  |  | √ |  | 中标金额
5 | bid_time | varchar | (255) |  |  | √ |  | 中标时间
6 | finish_time | varchar | (255) |  |  | √ |  | 完工时间
7 | tunnel_length | varchar | (50) |  |  | √ |  | 隧道长度
8 | tube_outer_diameter | varchar | (255) |  |  | √ |  | 管片外径
9 | through_waters | varchar | (50) |  |  | √ |  | 是否穿越水域 | 🆗
10 | max_excavation_diameter | varchar | (50) |  |  | √ |  | 最大开挖直径
11 | project_type | varchar | (50) |  |  | √ |  | 工程类型 |  |  |  |  | 1
12 | job_schedule | varchar | (255) |  |  | √ |  | 工程进度（完工 在建）
13 | type | varchar | (255) |  |  | √ |  | 盾构类型
14 | company_name | varchar | (255) |  |  | √ |  | 单位名称
15 | province | varchar | (255) |  |  | √ |  | 省份
16 | remark | varchar | (50) |  |  | √ |  | 备注（项目类型）
project_address 工程地理信息表
序号 | 列名 | 数据类型 | 长度 | 主键 | 自增 | 允许空 | 默认值 | 列说明
1 | ADD_ID | int |  | √ | √ |  |  | 主键
2 | INSTANCEID | int |  |  |  | √ |  | 流程ID(预留)
3 | ORG_CODE | varchar | (50) |  |  | √ |  | 所属项目CODE
4 | ORG_NAME | varchar | (255) |  |  | √ |  | 所属项目名称
5 | PRO_CODE | varchar | (50) |  |  | √ |  | 项目编码(外键)
6 | PROVINCE | varchar | (50) |  |  | √ |  | 省份
7 | CITY | varchar | (50) |  |  | √ |  | 城市
8 | DISTRICT | varchar | (128) |  |  | √ |  | 区县
9 | STREET | varchar | (512) |  |  | √ |  | 街道 | 与下面项目简介联系在一起 |  |  | 1
10 | LONGITUDE | decimal | (10,7) |  |  | √ |  | 经度
11 | LATITUDE | decimal | (10,7) |  |  | √ |  | 纬度
12 | REMARK | varchar | (4000) |  |  | √ |  | 备注 | 🆗
project_brief 项目简介
序号 | 列名 | 数据类型 | 长度 | 主键 | 自增 | 允许空 | 默认值 | 列说明
1 | id | bigint |  | √ | √
2 | pro_code | varchar | (255) |  |  | √ |  | 项目编码(外键)
3 | sub_code | varchar | (255) |  |  | √ |  | 项目区间编码
4 | project_name | varchar | (255) |  |  | √ |  | 项目名称
5 | through_assise | varchar | (255) |  |  | √ |  | 穿越地层
6 | tunnel_length | varchar | (255) |  |  | √ |  | 隧道长度
7 | hydraulic_pressure | varchar | (255) |  |  | √ |  | 埋深水压
8 | intension | varchar | (255) |  |  | √ |  | 衬砌强度
9 | duct_piece | varchar | (255) |  |  | √ |  | 隧道管片 | 🆗
10 | environmental_risk | varchar | (255) |  |  | √ |  | 主要环境风险 |  |  |  | 1
11 | zone_id | bigint |  |  |  | √ |  | 项目区间id
project_coordinates 项目坐标
序号 | 列名 | 数据类型 | 长度 | 主键 | 自增 | 允许空 | 默认值 | 列说明
1 | id | bigint |  | √ | √
2 | ring_number | bigint |  |  |  | √ |  | 环号
3 | mileage | varchar | (255) |  |  | √ |  | 里程
4 | coord_x | varchar | (255) |  |  | √ |  | x
5 | coord_y | varchar | (255) |  |  | √ |  | y
6 | coord_z | varchar | (255) |  |  | √ |  | z | 🆗 |  |  | 1
7 | areaKey | varchar | (255) |  |  | √ |  | 项目key
project_cutter_info 项目刀盘信息
序号 | 列名 | 数据类型 | 长度 | 主键 | 自增 | 允许空 | 默认值 | 列说明
1 | id | bigint |  | √ | √
2 | open_ratio | varchar | (255) |  |  | √ |  | 开口率
3 | cutter_modality | varchar | (255) |  |  | √ |  | 刀盘形式
4 | tool_type | varchar | (255) |  |  | √ |  | 刀具类型
5 | cutter_hob | varchar | (255) |  |  | √ |  | 滚刀
6 | cutter_size | varchar | (255) |  |  | √ |  | 尺寸
7 | cut_knife | varchar | (255) |  |  | √ |  | 切刀
8 | cut_knife_height | varchar | (255) |  |  | √ |  | 切刀刀高
9 | lacing_knife | varchar | (255) |  |  | √ |  | 撕裂刀
10 | lacing_knife_height | varchar | (255) |  |  | √ |  | 撕裂刀刀高 | 🆗
11 | auth_id | bigint |  |  |  | √ |  | 项目id
12 | connect_key | varchar | (255) |  |  | √ |  | 授权码 |  |  |  | 1
13 | create_time | datetime |  |  |  | √ |  | 创建时间
14 | create_by | varchar | (255) |  |  | √ |  | 创建者
15 | pro_contact | text | (0) |  |  | √ |  | 项目联系人
16 | influence_factor | text | (0) |  |  | √ |  | 影响因素
17 | interval_profile | varchar | (255) |  |  | √ |  | 区间概况
18 | through_time | datetime |  |  |  | √ |  | 贯通时间
19 | important_risk | varchar | (255) |  |  | √ |  | 重大风险
project_driving_dynamic 项目掘进动态
序号 | 列名 | 数据类型 | 长度 | 主键 | 自增 | 允许空 | 默认值 | 列说明
1 | id | bigint |  | √ | √
2 | dynamic_name | varchar | (255) |  |  | √ |  | 动态名称
3 | report_date | date |  |  |  | √ |  | 上报日期
4 | auth_id | bigint |  |  |  | √ |  | 项目id
5 | connect_key | varchar | (255) |  |  | √ |  | 授权码
6 | ring | int |  |  |  | √ |  | 环号
7 | create_time | datetime |  |  |  | √ |  | 创建时间
8 | create_by | varchar | (255) |  |  | √ |  | 创建者 |  |  |  | 1
9 | week_id | bigint |  |  |  | √ |  | 周id | 欧卡
10 | distance | varchar | (255) |  |  | √ |  | 掘进距离
project_info 工程信息主表
序号 | 列名 | 数据类型 | 长度 | 主键 | 自增 | 允许空 | 默认值 | 列说明
1 | PRO_ID | int |  | √ | √ |  |  | 主键
2 | INSTANCEID | int |  |  |  | √ |  | 流程ID(预留)
3 | ORG_CODE | varchar | (255) |  |  | √ |  | 所属项目编码
4 | ORG_NAME | varchar | (255) |  |  | √ |  | 所属项目名称
5 | PRO_CODE | varchar | (50) |  |  | √ |  | 项目编码
6 | PRO_NAME | varchar | (255) |  |  | √ |  | 项目名称
7 | PRO_ARVA | varchar | (255) |  |  | √ |  | 项目简称
8 | PRO_TYPE | varchar | (32) |  |  | √ |  | 工程类型(土建、盾构)
9 | PRO_MONEY | varchar | (255) |  |  | √ |  | 项目合同金额（万）
10 | PRO_STATE | varchar | (255) |  |  | √ |  | 项目状态(0中标、1在建、2完工)
11 | PRO_SORT | int |  |  |  | √ |  | 排序(1开始自动自增)
12 | ISLABORATORY | varchar | (10) |  |  | √ |  | 是否实验室(否、是)
13 | TIME_START | datetime |  |  |  | √ |  | 开始时间
14 | TIME_END | datetime |  |  |  | √ |  | 竣工时间
15 | CONTENT | longtext |  |  |  | √ |  | 项目概况(html富文本)
16 | ADDRESS | varchar | (512) |  |  | √ |  | 项目地址
17 | PRO_MANAGER_CODE | varchar | (50) |  |  | √ |  | 项目经理编码
18 | PRO_MANAGER_NAME | varchar | (50) |  |  | √ |  | 项目经理名称
19 | PRO_MANAGER_PHONE | varchar | (50) |  |  | √ |  | 项目经理联系电话
20 | PRO_HERDER_CODE | varchar | (50) |  |  | √ |  | 现场负责人编码
21 | PRO_HERDER_NAME | varchar | (50) |  |  | √ |  | 现场负责人姓名
22 | PRO_HERDER_PHONE | varchar | (50) |  |  | √ |  | 现场负责人电话
23 | CSTFIRM_CODE | varchar | (50) |  |  | √ |  | 建设单位编码
24 | CSTFIRM_NAME | varchar | (50) |  |  | √ |  | 建设单位名称
25 | CSTFIRM_LEADER | varchar | (50) |  |  | √ |  | 建设单位负责人 |  |  |  | 1
26 | CSTFIRM_LEADER_PHONE | varchar | (50) |  |  | √ |  | 建设单位负责人电话
27 | CSTFIRM_DAWLER | varchar | (50) |  |  | √ |  | 建设单位档案管理员 | 🆗
28 | CSTFIRM_DAWLER_PHONE | varchar | (50) |  |  | √ |  | 建设单位档案管理员电话
29 | SPVSFIRM_CODE | varchar | (50) |  |  | √ |  | 监理单位编码
30 | SPVSFIRM_NAME | varchar | (50) |  |  | √ |  | 监理单位名称
31 | CSTCFIRM_CODE | varchar | (50) |  |  | √ |  | 施工单位编码
32 | CSTCFIRM_NAME | varchar | (50) |  |  | √ |  | 施工单位名称
33 | CSTCFIRM_DATAER | varchar | (50) |  |  | √ |  | 施工单位资料员
34 | CSTCFIRM_DATAER_PHONE | varchar | (50) |  |  | √ |  | 施工单位资料员电话
35 | SRCEFIRM_CODE | varchar | (50) |  |  | √ |  | 勘察单位编码
36 | SRCEFIRM_NAME | varchar | (50) |  |  | √ |  | 勘察单位名称
37 | DESGFIRM_CODE | varchar | (50) |  |  | √ |  | 设计单位编码
38 | DESGFIRM_NAME | varchar | (50) |  |  | √ |  | 设计单位名称
39 | PERMIT | varchar | (255) |  |  | √ |  | 许可证号
40 | SCOPE | varchar | (512) |  |  | √ |  | 建设规模
41 | REMARK | varchar | (4000) |  |  | √ |  | 备注信息
42 | PRO_NUMBER | varchar | (255) |  |  | √ |  | 项目编号
43 | SHIELD_IMG | varchar | (500) |  |  | √ |  | 盾构机图片
project_parameter 工程参数信息
序号 | 列名 | 数据类型 | 长度 | 主键 | 自增 | 允许空 | 默认值 | 列说明
1 | ZON_ID | int |  | √ | √ |  |  | 主键
2 | INSTANCEID | int |  |  |  | √ |  | 流程ID(预留)
3 | SUB_CODE | varchar | (255) |  |  | √ |  | 工点编码
4 | PRO_CODE | varchar | (255) |  |  | √ |  | 项目编码(外键)
5 | PRO_NAME | varchar | (255) |  |  | √ |  | 项目名称
6 | MAX_DIAMETER | int |  |  |  | √ |  | 最大开挖直径
7 | RUBE_OUTERDIAMETER | int |  |  |  | √ |  | 管片外径(mm)
8 | RUBE_INNERDIAMETER | int |  |  |  | √ |  | 管片内径(mm)
9 | RUBE_THICK | int |  |  |  | √ |  | 管片厚度(mm) | 🆗
10 | RUBE_WIDTH | int |  |  |  | √ |  | 管片环宽(mm)
11 | GEOCONDITION | varchar | (4000) |  |  | √ |  | 地质情况 |  |  |  | 1
12 | RES1 | varchar | (255) |  |  | √ |  | 预留字段
13 | RES2 | varchar | (255) |  |  | √ |  | 预留字段
14 | RES3 | varchar | (255) |  |  | √ |  | 预留字段
15 | REMARK | varchar | (4000) |  |  | √ |  | 备注
project_relevance
序号 | 列名 | 数据类型 | 长度 | 主键 | 自增 | 允许空 | 默认值 | 列说明
1 | SUB_ID | int |  | √ |  |  |  |  | 考虑是否有用
2 | PRO_NAME | varchar | (255) |  |  | √ |  |  |  | 不需要
1
project_report_info （项目基本情况统计表）
序号 | 列名 | 数据类型 | 长度 | 主键 | 自增 | 允许空 | 默认值 | 列说明
1 | id | int |  | √ | √ |  |  | id
2 | pro_code | varchar | (100) |  |  |  |  | 项目编码
3 | pro_name | varchar | (100) |  |  | √ |  | 项目名称
4 | design_param_time | text | (0) |  |  | √ |  | 区间设计参数及合同贯通时间
5 | situation | text | (0) |  |  | √ |  | 盾构机情况
6 | geologic_risk | text | (0) |  |  | √ |  | 主要地质情况或重大风险源
7 | person | varchar | (50) |  |  | √ |  | 负责人
8 | phone | varchar | (100) |  |  | √ |  | 电话 | 项目基本信息，与前面项目基本情况联系在在一起
9 | create_user | varchar | (100) |  |  | √ |  | 制表人
10 | check_user | varchar | (100) |  |  | √ |  | 审核人 | 不动
11 | underlay | varchar | (500) |  |  | √ |  | 底图
12 | picture | json |  |  |  | √ |  | 图片 | 🆗 |  | 放到项目统计表这一栏了
13 | tunnel_path | varchar | (1000) |  |  | √ |  | 隧道路径
14 | proportion | varchar | (200) |  |  | √ |  | 比例
project_zone 项目工程区间设计表
序号 | 列名 | 数据类型 | 长度 | 主键 | 自增 | 允许空 | 默认值 | 列说明
1 | SUB_ID | int |  | √ | √ |  |  | 主键
2 | INSTANCEID | int |  |  |  | √ |  | 流程ID(预留)
3 | ORG_CODE | varchar | (50) |  |  | √ |  | 所属项目CODE
4 | ORG_NAME | varchar | (255) |  |  | √ |  | 所属项目名称
5 | PRO_CODE | varchar | (50) |  |  | √ |  | 项目编码(外键)
6 | PRO_NAME | varchar | (255) |  |  | √ |  | 项目名称
7 | SUB_CODE | varchar | (50) |  |  | √ |  | 工点编码
8 | SUB_NAME | varchar | (255) |  |  | √ |  | 工点名称
9 | COLLECT_CODE | varchar | (255) |  |  | √ |  | 采集区域编码
10 | DIG_DIAMETER | int |  |  |  | √ |  | 开挖直径(mm)
11 | COEFFICIENT_GRO1 | decimal | (10,2) |  |  | √ |  | 注浆填充系数1
12 | COEFFICIENT_GRO2 | decimal | (10,2) |  |  | √ |  | 注浆填充系数2
13 | DENSITY_GRE | decimal | (10,2) |  |  | √ |  | g cm3
14 | THICK_GRE1 | decimal | (10,2) |  |  | √ |  | 油脂填充厚度1
15 | THICK_GRE2 | decimal | (10,2) |  |  | √ |  | 油脂填充厚度2
16 | ADDRESS_START | varchar | (255) |  |  | √ |  | 起始地点
17 | ADDRESS_END | varchar | (255) |  |  | √ |  | 终止地点 | 不动
18 | GEOCONDITION | varchar | (4000) |  |  | √ |  | 地质情况
19 | BIGRISK | varchar | (4000) |  |  | √ |  | 重大风险
20 | SHOW_IS | varchar | (10) |  |  | √ |  | 前端是否显示(不显示；显示) | 与工程表进行关联
21 | SHOW_TYPE | varchar | (128) |  |  | √ |  | 前端显示类型
22 | SUB_MLCT | varchar | (50) |  |  | √ |  | 里程字符
23 | MILEAGE_START | varchar | (50) |  |  | √ |  | 开始里程(m)
24 | MILEAGE_END | varchar | (50) |  |  | √ |  | 结束里程(m)
25 | ZONE_LENGTH | decimal | (10,3) |  |  | √ |  | 工点区间长度(m)
26 | ZONE_DIGGINGLENGTH | decimal | (10,3) |  |  | √ |  | 当前掘进长度(m)
27 | DIRECTION | varchar | (50) |  |  | √ |  | 掘进方向(顺进、逆进)
28 | RINGSNUMBER | int |  |  |  | √ |  | 总环数
29 | CURRENTRINGS | int |  |  |  | √ |  | 当前环数
30 | CURRENTSTATE | varchar | (50) |  |  | √ |  | 当前状态(接入、始发、贯通)
31 | CONTRACTTIME | datetime |  |  |  | √ |  | 合同结束时间
32 | STARTTIME | datetime |  |  |  | √ |  | 实际始发时间 | 🆗
33 | ENDTIME | datetime |  |  |  | √ |  | 实际结束时间
34 | HAULANDNUM | varchar | (1024) |  |  | √ |  | 运输方式及数量配置
35 | MESSTATE | varchar | (50) |  |  | √ |  | 短信状态(开通、关闭)
36 | REMARK | varchar | (4000) |  |  | √ |  | 备注
37 | CONTRACTSART | varchar | (255) |  |  | √ |  | 合同开始时间
38 | DDG_TYPE | varchar | (255) |  |  | √ |  | 盾构机类型
39 | BLOCK_TYPE | varchar | (255) |  |  | √ |  | 分块型式
40 | MAX_WATER_PRESSURE | varchar | (255) |  |  | √ |  | 最大水压
41 | MAX_BURIAL_DEPTH | varchar | (255) |  |  | √ |  | 最大埋深
42 | screw_conveyor_crankshaft | varchar | (50) |  |  | √ |  | 螺旋机机轴
43 | spiral_blade_diameter | varchar | (50) |  |  | √ |  | 螺旋叶片直径
44 | blade_spacing | varchar | (50) |  |  | √ |  | 叶片间距
45 | screw_conveyor_efficiency | varchar | (50) |  |  | √ |  | 螺旋机出土效率
project_brief 项目简介
序号 | 列名 | 数据类型 | 长度 | 主键 | 自增 | 允许空 | 默认值 | 列说明
1 | id | int |  | √ | √
2 | pro_code | varchar | (50) |  |  | √ |  | 项目编码(外键)
3 | sub_code | varchar | 25 |  |  | √ |  | 项目区间编码
4 | pro_name | varchar | (50) |  |  | √ |  | 项目名称
5 | through_assise | varchar | (255) |  |  | √ |  | 穿越地层
6 | tunnel_length | varchar | 25 |  |  | √ |  | 隧道长度 | 4
7 | hydraulic_pressure | varchar | (255) |  |  | √ |  | 埋深水压
8 | intension | varchar | (255) |  |  | √ |  | 衬砌强度
9 | duct_piece | varchar | (255) |  |  | √ |  | 隧道管片
10 | environmental_risk | varchar | (255) |  |  | √ |  | 主要环境风险
11 | zone_id | int |  |  |  | √ |  | 项目区间id
project_cutter_info 项目刀盘信息
序号 | 列名 | 数据类型 | 长度 | 主键 | 自增 | 允许空 | 默认值 | 列说明
1 | id | int |  | √ | √
2 | open_ratio | varchar | 16 |  |  | √ |  | 开口率
3 | cutter_modality | varchar | 16 |  |  | √ |  | 刀盘形式
4 | tool_type | varchar | 16 |  |  | √ |  | 刀具类型
5 | cutter_hob | varchar | (255) |  |  | √ |  | 滚刀
6 | cutter_size | varchar | (255) |  |  | √ |  | 尺寸
7 | cut_knife | varchar | 16 |  |  | √ |  | 切刀
8 | cut_knife_height | varchar | 16 |  |  | √ |  | 切刀刀高
9 | lacing_knife | varchar | 16 |  |  | √ |  | 撕裂刀
10 | lacing_knife_height | varchar | 16 |  |  | √ |  | 撕裂刀刀高
11 | auth_id | int |  |  |  | √ |  | 项目id
12 | connect_key | varchar | (50) |  |  | √ |  | 授权码
13 | create_time | datetime |  |  |  | √ |  | 创建时间
14 | create_by | varchar | 16 |  |  | √ |  | 创建者
15 | pro_contact | text | (0) |  |  | √ |  | 项目联系人
16 | influence_factor | text | (0) |  |  | √ |  | 影响因素
17 | interval_profile | varchar | (255) |  |  | √ |  | 区间概况
18 | through_time | datetime |  |  |  | √ |  | 贯通时间
19 | important_risk | varchar | (255) |  |  | √ |  | 重大风险
project_driving_dynamic 项目掘进信息统计表
序号 | 列名 | 数据类型 | 长度 | 主键 | 自增 | 允许空 | 默认值 | 列说明
1 | id | int |  | √ | √
2 | dynamic_name | varchar | (50) |  |  | √ |  | 动态名称
3 | report_date | date |  |  |  | √ |  | 上报日期
7 | create_time | datetime |  |  |  | √ |  | 创建时间
8 | create_by | varchar | 16 |  |  | √ |  | 创建者
9 | week_id | int |  |  |  | √ |  | 周id
10 | distance | int |  |  |  | √ |  | 掘进距离
2 | ring_number | int |  |  |  | √ |  | 环号
3 | mileage | varchar | 25 |  |  | √ |  | 里程
4 | coord_x | decimal | (10,3) |  |  | √ |  | x
5 | coord_y | decimal | (10,3) |  |  | √ |  | y
6 | coord_z | decimal | (10,3) |  |  | √ |  | z
7 | areaKey | varchar | 50 |  |  | √ |  | 项目key
project_zone 项目工程区间设计表
序号 | 列名 | 数据类型 | 长度 | 主键 | 自增 | 允许空 | 默认值 | 列说明
1 | id | int |  | √ | √ |  |  | 主键
2 | instanceid | int |  |  |  | √ |  | 流程ID(预留)
3 | org_code | varchar | 25 |  |  | √ |  | 所属项目CODE | 2
4 | org_name | varchar | (255) |  |  | √ |  | 所属项目名称
5 | pro_code | varchar | (50) |  |  | √ |  | 项目编码(外键)
6 | pro_name | varchar | (255) |  |  | √ |  | 项目名称
7 | sub_code | varchar | 16 |  |  | √ |  | 工点编码
8 | sub_name | varchar | 16 |  |  | √ |  | 工点名称
9 | collect_code | varchar | (255) |  |  | √ |  | 采集区域编码
10 | dig_diameter | int |  |  |  | √ |  | 开挖直径(mm)
11 | coefficient_gro1 | decimal | (10,2) |  |  | √ |  | 注浆填充系数1
12 | coefficient_gro2 | decimal | (10,2) |  |  | √ |  | 注浆填充系数2
13 | density_gre | decimal | (10,2) |  |  | √ |  | g cm3
14 | thick_gre1 | decimal | (10,2) |  |  | √ |  | 油脂填充厚度1
15 | thick_gre2 | decimal | (10,2) |  |  | √ |  | 油脂填充厚度2
16 | address_start | varchar | (255) |  |  | √ |  | 起始地点 | 2
17 | address_end | varchar | (255) |  |  | √ |  | 终止地点 | 2
18 | geocondition | varchar | (4000) |  |  | √ |  | 地质情况 | 2
19 | important_risk | varchar | (4000) |  |  | √ |  | 重大风险 | 2
20 | show_is | varchar | (10) |  |  | √ |  | 前端是否显示(不显示；显示) | 2
21 | show_type | varchar | (128) |  |  | √ |  | 前端显示类型 | 2
22 | sub_mlct | varchar | 16 |  |  | √ |  | 里程字符
23 | mileage_start | decimal | (10,3) |  |  | √ |  | 开始里程(m)
24 | mileage_end | decimal | (10,3) |  |  | √ |  | 结束里程(m)
25 | zone_length | decimal | (10,3) |  |  | √ |  | 工点区间长度(m)
26 | zone_digginglength | decimal | (10,3) |  |  | √ |  | 当前掘进长度(m) | 2
27 | direction | varchar | (50) |  |  | √ |  | 掘进方向(顺进、逆进) | 2
28 | rings_number | int |  |  |  | √ |  | 总环数
29 | current_rings | int |  |  |  | √ |  | 当前环数
30 | current_state | int |  |  |  | √ |  | 当前状态(0在建、1贯通)
31 | contract_time | datetime |  |  |  | √ |  | 合同结束时间
32 | start_time | datetime |  |  |  | √ |  | 实际始发时间
33 | end_time | datetime |  |  |  | √ |  | 实际结束时间
34 | haulandnum | varchar | (1024) |  |  | √ |  | 运输方式及数量配置 | 2
35 | messtate | varchar | (50) |  |  | √ |  | 短信状态(开通、关闭) | 2
36 | remark | varchar | (4000) |  |  | √ |  | 备注 | 2
37 | contractsart | datetime |  |  |  | √ |  | 合同开始时间
38 | ddg_type | varchar | 25 |  |  | √ |  | 盾构机类型
39 | block_type | varchar | 25 |  |  | √ |  | 分块型式
40 | max_water_pressure | varchar | 25 |  |  | √ |  | 最大水土压力
41 | max_burial_depth | varchar | 25 |  |  | √ |  | 最大埋深
42 | screw_conveyor_crankshaft | varchar | (50) |  |  | √ |  | 螺旋机机轴 | 2
43 | spiral_blade_diameter | varchar | (50) |  |  | √ |  | 螺旋叶片直径 | 2
44 | blade_spacing | varchar | (50) |  |  | √ |  | 叶片间距 | 2
45 | screw_conveyor_efficiency | varchar | (50) |  |  | √ |  | 螺旋机出土效率 | 2
major_diameter_shield_statistics 项目总体统计表
序号 | 列名 | 数据类型 | 长度 | 主键 | 自增 | 允许空 | 默认值 | 列说明
1 | id | int |  | √ | √
2 | company_name | varchar | (50) |  |  | √ |  | 单位名称
3 | project_name | varchar | (255) |  |  | √ |  | 项目名称
4 | bid_money | varchar | (50) |  |  | √ |  | 中标金额
5 | bid_time | varchar | (50) |  |  | √ |  | 中标时间
6 | finish_time | varchar | (50) |  |  | √ |  | 完工时间
7 | tunnel_length | varchar | 25 |  |  | √ |  | 隧道长度 | 4
8 | tube_outer_diameter | varchar | 25 |  |  | √ |  | 管片外径
9 | max_excavation_diameter | varchar | (50) |  |  | √ |  | 最大开挖直径 | 2
10 | max_water_pressure | varchar | (50) |  |  | √ |  | 最大水土压力 | 2
11 | rock_max_compressive_strength | varchar | (50) |  |  | √ |  | 岩石最大抗压强度 | 2
12 | through_waters | varcahr | 16 |  |  | √ |  | 是否穿越水域
13 | project_type | varchar | (50) |  |  | √ |  | 工程类型
14 | remark | varchar | (50) |  |  | √ |  | 备注 | 2
15 | count | int |  |  |  | √ | 1 | 个数
16 | job_schedule | varchar | 25 |  |  | √ |  | 工程进度（完工 在建）
17 | wear_water_length | varchar | (255) |  |  | √ |  | 穿水长度 | 2
18 | waters | varchar | 16 |  |  | √ |  | 隧道
19 | type | varchar | 25 |  |  | √ |  | 盾构类型
project_info 项目工程信息表
序号 | 列名 | 数据类型 | 长度 | 主键 | 自增 | 允许空 | 默认值 | 列说明
1 | id | int |  | √ | √ |  |  | 主键
2 | instanceid | int |  |  |  | √ |  | 流程ID(预留)
3 | org_code | varchar | 25 |  |  | √ |  | 所属项目CODE
4 | org_name | varchar | (255) |  |  | √ |  | 所属项目名称
5 | pro_code | varchar | (50) |  |  | √ |  | 项目编码
6 | pro_name | varchar | (255) |  |  | √ |  | 项目名称
7 | pro_arva | varchar | (255) |  |  | √ |  | 项目简称
8 | pro_type | int |  |  |  | √ |  | 工程类型(0土建、1盾构)
9 | pro_money | decimal | (10,4) |  |  | √ |  | 项目合同金额（万）
10 | pro_state | int |  |  |  | √ |  | 项目状态(0中标、1在建、2完工)
11 | pro_sort | int |  |  |  | √ |  | 排序(1开始自动自增)
12 | islaboratory | int |  |  |  | √ |  | 是否实验室(0否、1是)
13 | time_start | datetime |  |  |  | √ |  | 开始时间
14 | time_end | datetime |  |  |  | √ |  | 竣工时间
15 | content | text |  |  |  | √ |  | 项目概况(html富文本)
16 | address | varchar | 16 |  |  | √ |  | 项目地址
17 | pro_manager_code | varchar | (50) |  |  | √ |  | 项目经理编码 | 2
18 | pro_manager_name | varchar | (50) |  |  | √ |  | 项目经理名称 | 2
19 | pro_manager_phone | varchar | (50) |  |  | √ |  | 项目经理联系电话 | 2
20 | pro_herder_code | varchar | (50) |  |  | √ |  | 现场负责人编码 | 2
21 | pro_herder_name | varchar | (50) |  |  | √ |  | 现场负责人姓名 | 2
22 | pro_herder_phone | varchar | (50) |  |  | √ |  | 现场负责人电话 | 2
23 | cstfirm_code | varchar | (50) |  |  | √ |  | 建设单位编码 | 2
24 | cstfirm_name | varchar | (50) |  |  | √ |  | 建设单位名称 | 2
25 | cstfirm_leader | varchar | (50) |  |  | √ |  | 建设单位负责人 | 2
26 | cstfirm_leader_phone | varchar | (50) |  |  | √ |  | 建设单位负责人电话 | 2
27 | cstfirm_dawler | varchar | (50) |  |  | √ |  | 建设单位档案管理员 | 2
28 | cstfirm_dawler_phone | varchar | (50) |  |  | √ |  | 建设单位档案管理员电话 | 2
29 | spvsfirm_code | varchar | (50) |  |  | √ |  | 监理单位编码 | 2
30 | spvsfirm_name | varchar | (50) |  |  | √ |  | 监理单位名称 | 2
31 | cstcfirm_code | varchar | (50) |  |  | √ |  | 施工单位编码 | 2
32 | cstcfirm_name | varchar | (50) |  |  | √ |  | 施工单位名称 | 2
33 | cstcfirm_dataer | varchar | (50) |  |  | √ |  | 施工单位资料员 | 2
34 | cstcfirm_dataer_phone | varchar | (50) |  |  | √ |  | 施工单位资料员电话 | 2
35 | srcefirm_code | varchar | (50) |  |  | √ |  | 勘察单位编码 | 2
36 | srcefirm_name | varchar | (50) |  |  | √ |  | 勘察单位名称 | 2
37 | desgfirm_code | varchar | (50) |  |  | √ |  | 设计单位编码 | 2
38 | desgfirm_name | varchar | (50) |  |  | √ |  | 设计单位名称 | 2
39 | permit | varchar | (255) |  |  | √ |  | 许可证号 | 2
40 | scope | varchar | (512) |  |  | √ |  | 建设规模 | 2
41 | remark | varchar | (4000) |  |  | √ |  | 备注 | 2
42 | pro_number | varchar | 16 |  |  | √ |  | 项目编号
43 | shield_img | varchar | (500) |  |  | √ |  | 盾构机图片
44 | max_excavation_diameter | int |  |  |  | √ |  | 最大开挖直径
45 | rube_outerdiameter | int |  |  |  | √ |  | 管片外径(mm)
46 | rube_innerdiameter | int |  |  |  | √ |  | 管片内径(mm)
47 | rube_thick | int |  |  |  | √ |  | 管片厚度(mm)
48 | rube_width | int |  |  |  | √ |  | 管片环宽(mm)
49 | geocondition | varchar | (4000) |  |  | √ |  | 地质情况 | 2
50 | res1 | varchar | (255) |  |  | √ |  | 预留字段 | 2
51 | res2 | varchar | (255) |  |  | √ |  | 预留字段 | 2
52 | res3 | varchar | (255) |  |  | √ |  | 预留字段 | 2
54 | province | varchar | 16 |  |  | √ |  | 省份
55 | city | varchar | 16 |  |  | √ |  | 城市
56 | distict | varchar | 16 |  |  | √ |  | 区县
57 | street | varchar | (512) |  |  | √ |  | 街道 | 2
58 | longitude | decimal | (10,7) |  |  | √ |  | 经度
59 | latitude | decimal | (10,7) |  |  | √ |  | 纬度
project_report_info （项目基本情况统计表）
序号 | 列名 | 数据类型 | 长度 | 主键 | 自增 | 允许空 | 默认值 | 列说明
1 | id | int |  | √ | √ |  |  | id
2 | pro_code | varchar | 50 |  |  |  |  | 项目编码
3 | pro_name | varchar | (255) |  |  | √ |  | 项目名称
4 | design_param_time | text | (0) |  |  | √ |  | 区间设计参数及合同贯通时间 | 3
5 | situation | text | (0) |  |  | √ |  | 盾构机情况 | 3
6 | geologic_risk | text | (0) |  |  | √ |  | 主要地质情况或重大风险源 | 3
7 | person | varchar | 16 |  |  | √ |  | 负责人
8 | phone | varchar | 25 |  |  | √ |  | 电话
9 | create_user | varchar | 16 |  |  | √ |  | 制表人
10 | check_user | varchar | 16 |  |  | √ |  | 审核人
11 | underlay | varchar | 100 |  |  | √ |  | 底图
12 | picture | json |  |  |  | √ |  | 图片 | 3
13 | tunnel_path | varchar | (1000) |  |  | √ |  | 隧道路径
14 | proportion | decimal | (10,3) |  |  | √ |  | 比例
main_drive_time 大盾构主驱动已运行时间统计
序号 | 列名 | 数据类型 | 长度 | 主键 | 自增 | 允许空 | 默认值 | 列说明
1 | id | int |  | √ | √
2 | shield_number | varchar | 16 |  |  | √ |  | 盾构机编号
3 | tube_outer_diameter | varchar | 16 |  |  | √ |  | 管片外径
4 | manufacturer | int |  |  |  | √ |  | (0海瑞克,1铁建重工)
5 | purchase_time | date |  |  |  | √ |  | 购置时间
6 | participation_project | varchar | (50) |  |  | √ |  | 参加项目
7 | time_departure | varchar | (50) |  |  | √ |  | 始发时间
8 | receipt_time | varchar | (50) |  |  | √ |  | 接收时间
9 | design_length | decimal | (10,1) |  |  | √ |  | 设计长度
10 | length_under_construction | decimal | (10,1) |  |  | √ |  | 已施工长度
11 | cumulative_construction_length | decimal | (10,1) |  |  | √ |  | 累计施工长度
12 | main_drive_running_time | varchar | 16 |  |  | √ |  | 主驱动运行时间
13 | cumulative_running_time | int |  |  |  | √ |  | 累计运行时间
14 | remark | varchar | (255) |  |  | √ |  | 备注
15 | index | int |  |  |  | √
16 | shield_img | varchar | (255) |  |  | √ |  | 盾构机图片
2 | level | int |  |  |  | √ |  | 预警梯度等级
3 | value | decimal | (10,1) |  |  | √ |  | 预警梯度通用值
4 | collect_code | varchar | (255) |  |  | √ |  | 采集区域编码
OK2

## 掘进信息表
report_driving_grade 报表-掘进坡度
序号 | 列名 | 数据类型 | 长度 | 主键 | 自增 | 允许空 | 默认值 | 列说明
1 | id | bigint |  | √ | √
2 | tunnel_slope | varchar | (50) |  |  | √ |  | 隧道坡度
3 | start_ring | int |  |  |  | √ |  | 起始环号
4 | end_ring | int |  |  |  | √ |  | 结束环号
5 | connect_key | varchar | (255) |  |  | √ |  | 盾构机key
6 | update_date | date |  |  |  | √ |  | 上传日期 | 🆗 | 1
report_driving_layer 报表-掘进地层
序号 | 列名 | 数据类型 | 长度 | 主键 | 自增 | 允许空 | 默认值 | 列说明
1 | id | bigint |  | √ | √
2 | through_layer | varchar | (50) |  |  | √ |  | 穿越地层
3 | start_ring | int |  |  |  | √ |  | 起始环号
4 | end_ring | int |  |  |  | √ |  | 结束环号
5 | connect_key | varchar | (255) |  |  | √ |  | 盾构机key
6 | update_date | date |  |  |  | √ |  | 上传日期
1
report_driving_record 报表-掘进记录
序号 | 列名 | 数据类型 | 长度 | 主键 | 自增 | 允许空 | 默认值 | 列说明
1 | id | bigint |  | √ | √
2 | tunnell_data | date |  |  |  | √ |  | 掘进日期
3 | splice_ring_num | int |  |  |  | √ |  | 拼环数
4 | accumulative_mileage | double |  |  |  | √ |  | 累计里程
5 | remark | varchar | (255) |  |  | √ |  | 备注
6 | time | int |  |  |  | √ |  | 时间
7 | driving_distance | int |  |  |  | √ |  | 掘进距离 | 🆗
8 | rate | decimal | (10,1) |  |  | √ |  | 速率
9 | overall_average_speed | decimal | (10,1) |  |  | √ |  | 总平均速率
10 | connect_key | varchar | (255) |  |  | √ |  | 盾构机key |  | 1
11 | update_date | date |  |  |  | √ |  | 上传日期
report_driving_record_file 报表-掘进记录文件
序号 | 列名 | 数据类型 | 长度 | 主键 | 自增 | 允许空 | 默认值 | 列说明
1 | id | bigint |  | √ | √
2 | file_name | varchar | (255) |  |  | √ |  | 文件名称
3 | file_url | varchar | (255) |  |  | √ |  | 文件路径
4 | upload_date | date |  |  |  | √ |  | 上传日期
5 | connect_key | varchar | (255) |  |  | √ |  | 盾构机key
[9 empty] | 🆗 | 1
report_form_statistics 报表统计（全状态下所有数据）
序号 | 列名 | 数据类型 | 长度 | 主键 | 自增 | 允许空 | 默认值 | 列说明
1 | id | int |  | √ | √
2 | areaName | varchar | (255) |  |  | √ |  | 项目授权码
3 | areaRing | varchar | (255) |  |  | √ |  | 环数
4 | areaKey | varchar | (255) |  |  | √ |  | 点位名称
5 | areaValueMax | varchar | (255) |  |  | √ |  | 单环最大值
6 | areaValueMin | varchar | (255) |  |  | √ |  | 单环最小值
7 | areaValueAvg | varchar | (255) |  |  | √ |  | 单环平均值 | 🆗
8 | areaValueMedian | varchar | (255) |  |  | √ |  | 单环中位值 |  | 1
9 | areaTime | varchar | (255) |  |  | √ |  | 时间
OK2
report_form_statistics 报表统计（全状态下所有数据）
序号 | 列名 | 数据类型 | 长度 | 主键 | 自增 | 允许空 | 默认值 | 列说明
1 | id | int |  | √ | √
2 | area_name | varchar | (255) |  |  | √ |  | 项目授权码
3 | area_ring | int |  |  |  | √ |  | 环数
4 | area_key | varchar | 25 |  |  | √ |  | 点位名称
5 | area_value_max | varchar | 25 |  |  | √ |  | 单环最大值
6 | area_value_min | varchar | 25 |  |  | √ |  | 单环最小值
7 | area_value_avg | varchar | 25 |  |  | √ |  | 单环平均值
8 | area_value_median | varchar | (50) |  |  | √ |  | 单环中位值
9 | area_time | datetime |  |  |  | √ |  | 时间
report_driving_grade 掘进记录表
序号 | 列名 | 数据类型 | 长度 | 主键 | 自增 | 允许空 | 默认值 | 列说明
1 | id | int |  | √ | √
2 | tunnel_slope | varchar | 16 |  |  | √ |  | 隧道坡度
3 | start_ring | int |  |  |  | √ |  | 起始环号
4 | end_ring | int |  |  |  | √ |  | 结束环号
2 | through_layer | varchar | (50) |  |  | √ |  | 穿越地层
2 | tunnell_data | date |  |  |  | √ |  | 掘进日期
3 | splice_ring_num | int |  |  |  | √ |  | 拼环数
4 | accumulative_mileage | double |  |  |  | √ |  | 累计里程 | 3
5 | remark | varchar | (255) |  |  | √ |  | 备注
6 | area time | int |  |  |  | √ |  | 时间
7 | driving_distance | int |  |  |  | √ |  | 掘进距离
8 | rate | decimal | (5,1) |  |  | √ |  | 速率 | 4
9 | overall_average_speed | decimal | (5,1) |  |  | √ |  | 总平均速率
2 | file_name | varchar | (255) |  |  | √ |  | 文件名称
3 | file_url | varchar | (255) |  |  | √ |  | 文件路径
4 | upload_date | date |  |  |  | √ |  | 上传日期
5 | connect_key | varchar | (50) |  |  | √ |  | 盾构机key
OK2

## 传感器表
lube_master_data_alarms 壳智汇-传感器指标告警信息
序号 | 列名 | 数据类型 | 长度 | 主键 | 自增 | 允许空 | 默认值 | 列说明
1 | id | bigint |  | √ | √
2 | sensor_id | varchar | (255) |  |  | √ |  | 设备id
3 | sensor_name | varchar | (255) |  |  | √ |  | 传感器名称
4 | sensor_type | varchar | (255) |  |  | √ |  | 传感器类型
5 | install_place | varchar | (255) |  |  | √ |  | 传感器位置
6 | factory_id | varchar | (255) |  |  | √ |  | 工厂id
7 | factory_name | varchar | (255) |  |  | √ |  | 工厂名称
8 | timestamp | bigint |  |  |  | √ |  | 报警时间
9 | create_time | datetime |  |  |  | √ |  | 时间格式化 | 🆗
10 | value | json |  |  |  | √ |  | 传感器实时数据 |  | 1
11 | metric_field | varchar | (255) |  |  | √ |  | 单位
12 | alarm_min | int |  |  |  | √ |  | 报警下限
13 | alarm_max | int |  |  |  | √ |  | 报警上限
lube_master_series 壳智汇-传感器基本信息
序号 | 列名 | 数据类型 | 长度 | 主键 | 自增 | 允许空 | 默认值 | 列说明
1 | id | int |  | √ | √
2 | sensor_id | varchar | (255) |  |  | √ |  | 传感器id
3 | sensor_name | varchar | (255) |  |  | √ |  | 传感器名称
4 | sensor_type | varchar | (255) |  |  | √ |  | 传感器类型
5 | install_place | varchar | (255) |  |  | √ |  | 传感器位置
6 | equipment_id | varchar | (255) |  |  | √ |  | 设备id
7 | equipment_name | varchar | (255) |  |  | √ |  | 设备名称
8 | factory_id | varchar | (255) |  |  | √ |  | 工厂id | 🆗 | 1
9 | factory_name | varchar | (255) |  |  | √ |  | 工厂名称
10 | last_record_at | varchar | (255) |  |  | √ |  | 更新时间
lube_master_series_data 壳智汇-传感器数据
序号 | 列名 | 数据类型 | 长度 | 主键 | 自增 | 允许空 | 默认值 | 列说明
1 | id | bigint |  | √ | √
2 | sensor_id | varchar | (255) |  |  | √ |  | 传感器id
3 | sensor_name | varchar | (255) |  |  | √ |  | 传感器名称
4 | sensor_type | varchar | (255) |  |  | √ |  | 传感器类型
5 | install_place | varchar | (255) |  |  | √ |  | 传感器位置
6 | factory_id | varchar | (255) |  |  | √ |  | 工厂id
7 | factory_name | varchar | (255) |  |  | √ |  | 工厂名称 | 🆗
8 | timestamp | bigint |  |  |  | √ |  | 报警时间
9 | value | json |  |  |  | √ |  | 传感器实时数据
10 | create_time | datetime |  |  |  | √ |  | 时间格式化
11 | sub_code | varchar | (255) |  |  | √ |  | 盾构机code |  | 1
12 | equipment_id | varchar | (255) |  |  | √ |  | 设备id
13 | equipment_name | varchar | (255) |  |  | √ |  | 设备名称
lube_master_series_project 壳智汇-项目关联表
序号 | 列名 | 数据类型 | 长度 | 主键 | 自增 | 允许空 | 默认值 | 列说明
1 | id | int |  | √ | √
2 | factory_name | varchar | (255) |  |  | √ |  | 油品项目名称
3 | project_name | varchar | (255) |  |  | √ |  | 项目名称
4 | project_id | bigint |  |  |  | √ |  | 项目id
5 | sub_code | varchar | (255) |  |  | √ |  | 项目区间code
6 | equipment_id | varchar | (255) |  |  | √ |  | 设备id |  | 1
7 | equipment_name | varchar | (255) |  |  | √ |  | 设备名称 | 🆗
8 | open_warn | tinyint |  |  |  | √ |  | 开启告警（0 关闭，1 开启）
lube_master_state_alarms 壳智汇-状态报警
序号 | 列名 | 数据类型 | 长度 | 主键 | 自增 | 允许空 | 默认值 | 列说明
1 | id | bigint |  | √ | √
2 | sensor_id | varchar | (255) |  |  | √ |  | 传感器id
3 | sensor_name | varchar | (255) |  |  | √ |  | 传感器名称
4 | sensor_type | varchar | (255) |  |  | √ |  | 传感器类型
5 | install_place | varchar | (255) |  |  | √ |  | 传感器位置
6 | factory_id | varchar | (255) |  |  | √ |  | 工厂id
7 | factory_name | varchar | (255) |  |  | √ |  | 工厂名称
8 | timestamp | bigint |  |  |  | √ |  | 报警时间 | 🆗 | 1
9 | alarm_type | varchar | (255) |  |  | √ |  | 预警类型
10 | create_time | datetime |  |  |  | √ |  | 时间格式化
lube_master_data_alarms 壳智汇-传感器信息表
序号 | 列名 | 数据类型 | 长度 | 主键 | 自增 | 允许空 | 默认值 | 列说明
1 | id | int |  | √ | √
2 | sensor_id | varchar | 50 |  |  | √ |  | 传感器id
3 | sensor_name | varchar | 25 |  |  | √ |  | 传感器名称
4 | sensor_type | varchar | 50 |  |  | √ |  | 传感器类型
5 | install_place | varchar | 25 |  |  | √ |  | 传感器位置
6 | factory_id | varchar | (255) |  |  | √ |  | 工厂id
7 | factory_name | varchar | (255) |  |  | √ |  | 工厂名称
8 | timestamp | bigint |  |  |  | √ |  | 报警时间
9 | create_time | datetime |  |  |  | √ |  | 时间格式化
11 | metric_field | varchar | 16 |  |  | √ |  | 单位
12 | alarm_min | int |  |  |  | √ |  | 报警下限
13 | alarm_max | int |  |  |  | √ |  | 报警上限
14 | equipment_id | varchar | 50 |  |  | √ |  | 设备id
15 | equipment_name | varchar | 25 |  |  | √ |  | 设备名称
16 | last_record_at | varchar | 50 |  |  | √ |  | 更新时间
18 | value | json |  |  |  | √ |  | 传感器实时数据 | 3
20 | sub_code | varchar | 50 |  |  | √ |  | 盾构机code
22 | alarm_type | varchar | 50 |  |  | √ |  | 预警类型
lube_master_series_project 项目关联表
序号 | 列名 | 数据类型 | 长度 | 主键 | 自增 | 允许空 | 默认值 | 列说明
1 | id | int |  | √ | √
2 | factory_name | varchar | (255) |  |  | √ |  | 油品项目名称
3 | project_name | varchar | 25 |  |  | √ |  | 项目名称
4 | project_id | int |  |  |  | √ |  | 项目id
5 | sub_code | varchar | 25 |  |  | √ |  | 项目区间code
6 | equipment_id | varchar | (255) |  |  | √ |  | 设备id
7 | equipment_name | varchar | 25 |  |  | √ |  | 设备名称
8 | open_warn | tinyint |  |  |  | √ |  | 开启告警（0 关闭，1 开启）
OK2

## 管片上浮表
dungou_tractup 数字盾构-管道上浮记录
序号 | 列名 | 数据类型 | 长度 | 主键 | 自增 | 允许空 | 默认值 | 列说明
1 | ID | int |  | √ | √ |  |  | 主键
2 | PRO_CODE | varchar | (32) |  |  | √ |  | 项目CODE
3 | SUB_CODE | varchar | (255) |  |  | √ |  | 区间CODE
4 | CURRENTRING | int |  |  |  | √ |  | 当前环号
5 | RECORDRING | int |  |  |  | √ |  | 记录环号
6 | FLOATNM | int |  |  |  | √ |  | 上浮数值 | 🆗
7 | RECORDTIME | varchar | (32) |  |  | √ |  | 记录时间
8 | RECORDCODE | varchar | (32) |  |  | √ |  | 记录人CODE | 无
9 | RECORDNAME | varchar | (32) |  |  | √ |  | 记录人 |  |  | 1
10 | REMARK | varchar | (4000) |  |  | √ |  | 说明备注
segments_report 管片上浮
序号 | 列名 | 数据类型 | 长度 | 主键 | 自增 | 允许空 | 默认值 | 列说明
1 | id | int |  | √ | √ |  |  | 主键id
2 | connect_key | varchar | (200) |  |  | √ |  | 盾构机id | 不需要，这个前面进行了记录
3 | create_time | bigint |  |  |  | √ |  | 时间
4 | data | json |  |  |  | √ |  | 数据 | 🆗
5 | metadata | json |  |  |  | √ |  | 表格元数据 |  |  |  | 1
segments_report_data
序号 | 列名 | 数据类型 | 长度 | 主键 | 自增 | 允许空 | 默认值 | 列说明
1 | id | int |  | √ | √
2 | segments_report_id | int |  |  |  | √ |  | 管片上浮id
3 | connect_key | varchar | (255) |  |  | √ |  | 盾构机编号
4 | ring | int |  |  |  | √ |  | 统计上浮环号
5 | advance_end | varchar | (255) |  |  | √ |  | 推进结束(mm)
6 | advanceing | varchar | (255) |  |  | √ |  | 推进1m(mm)
7 | secondGrout | varchar | (255) |  |  | √ |  | 二次注浆(m³) | 管片上浮联系在一起 | 与拼装姿态表联系一起
8 | edit_user | varchar | (255) |  |  | √ |  | 操作人
9 | time | bigint |  |  |  | √ |  | 保存时间 | 🆗 |  |  | 1
dungou_tractup 管片上浮记录表
序号 | 列名 | 数据类型 | 长度 | 主键 | 自增 | 允许空 | 默认值 | 列说明
1 | id | int |  | √ | √ |  |  | 主键 | 2
2 | pro_code | varchar | (32) |  |  | √ |  | 项目CODE | 2
3 | sub_code | varchar | (255) |  |  | √ |  | 区间CODE | 2
4 | current_ring | int |  |  |  | √ |  | 当前环号 | 2
5 | record_ring | int |  |  |  | √ |  | 记录环号 | 2
6 | floatnm | int |  |  |  | √ |  | 上浮数值 | 2
7 | record_time | varchar | (32) |  |  | √ |  | 记录时间 | 2
8 | record_code | varchar | (32) |  |  | √ |  | 记录人CODE | 2
9 | record_name | varchar | (32) |  |  | √ |  | 记录人 | 2
10 | remark | varchar | 50 |  |  | √ |  | 备注 | 2
11 | remark2 | varchar | 4000 |  |  | √ |  | 说明备注 | 2
segments_report_data 管片上浮具体表
序号 | 列名 | 数据类型 | 长度 | 主键 | 自增 | 允许空 | 默认值 | 列说明
1 | id | int |  | √ | √ |  |  | 主键
2 | segments_report_id | int |  |  |  | √ |  | 管片上浮id
3 | connect_key | varchar | 50 |  |  | √ |  | 盾构机编号
4 | ring | int |  |  |  | √ |  | 统计上浮环号
5 | advance_end | varchar | 16 |  |  | √ |  | 推进结束(mm)
6 | advanceing | varchar | 16 |  |  | √ |  | 推进1m(mm)
7 | secondGrout | varchar | 50 |  |  | √ |  | 二次注浆(m³) | 2
8 | edit_user | varchar | 16 |  |  | √ |  | 操作人
9 | time | bigint |  |  |  | √ |  | 保存时间
OK2

## 盾构机预警报警表
dungou_warning_config 数字盾构-盾构预警配置表
序号 | 列名 | 数据类型 | 长度 | 主键 | 自增 | 允许空 | 默认值 | 列说明
1 | WAR_ID | int |  | √ | √ |  |  | 主键
2 | COLLECT_CODE | varchar | (32) |  |  | √ |  | 盾构机授权码
3 | WAR_TYPE | varchar | (50) |  |  | √ |  | 预警类型(掘进状态 环后等)
4 | CAL_TYPE | varchar | (50) |  |  | √ |  | 计算方式(固定值 固定比列等)
5 | CONTIME | varchar | (11) |  |  | √ |  | 持续时间(s)
6 | WAR_NAME | varchar | (255) |  |  | √ |  | 点位表名称
7 | WAR_CODE | varchar | (50) |  |  | √ |  | 预警点位表
8 | LEVEL_UP3 | double |  |  |  | √ |  | 3级预警上限
9 | LEVEL_UP2 | double |  |  |  | √ |  | 2级预警上限
10 | LEVEL_UP1 | double |  |  |  | √ |  | 1级预警上限
11 | LEVEL_LW1 | double |  |  |  | √ |  | 1级预警下限
12 | LEVEL_LW2 | double |  |  |  | √ |  | 2级预警下限 | 🆗 |  |  | 1
13 | LEVEL_LW3 | double |  |  |  | √ |  | 3级预警下限
14 | MESSAGE_OPEN | int |  |  |  | √ |  | 是否开通短信提醒(0：否；1：最低1级预警；2：最低2级预警；3：最低3级预警)
15 | REMARK | varchar | (4000) |  |  | √ |  | 备注
16 | CONFIGURATION_TIME | varchar | (255) |  |  | √ |  | 配置时间（持续时间超过才报警）
17 | UNIT | varchar | (255) |  |  | √ |  | 单位
dungou_warning_info_copy 数字盾构-盾构预警信息
序号 | 列名 | 数据类型 | 长度 | 主键 | 自增 | 允许空 | 默认值 | 列说明
1 | ID | int |  | √ | √ |  |  | 主键
2 | COLLECT_CODE | varchar | (32) |  |  | √ |  | 盾构机授权码
3 | WAR_RING | varchar | (50) |  |  | √ |  | 报警环号
4 | WAR_NAME | varchar | (50) |  |  | √ |  | 报警名称
5 | WAR_LEVLE | int |  |  |  | √ |  | 报警级别
6 | BASE_VALUE | varchar | (50) |  |  | √ |  | 基础值
7 | STARTTIME | varchar | (50) |  |  | √ |  | 开始时间
8 | ENDTIME | varchar | (50) |  |  | √ |  | 结束时间
9 | KEEPTIME | varchar | (50) |  |  | √ |  | 持续时间
10 | PERCENTAGE | varchar | (50) |  |  | √ |  | 百分比
11 | STATE | varchar | (255) |  |  | √ |  | 是否发送短信：状态(0未发送；1已发送)
12 | STATUS | int |  |  |  | √ |  | 预警状态(1为可返回，2为不返回) | 🆗 |  |  | 1
13 | REMARK | varchar | (255) |  |  | √ |  | 备注
14 | CURRENTVALUE | varchar | (255) |  |  | √ |  | 当前值
15 | UNIT | varchar | (255) |  |  | √ |  | 单位
16 | REMARK2 | varchar | (255) |  |  | √ |  | 算法说明
grouting_and_grease 注浆与油脂报警
序号 | 列名 | 数据类型 | 长度 | 主键 | 自增 | 允许空 | 默认值 | 列说明
1 | id | int |  | √ | √
2 | areaKey | varchar | (255) |  |  | √ |  | 项目授权码
3 | areaRing | varchar | (255) |  |  | √ |  | 项目报警环数
4 | percentage | varchar | (255) |  |  | √ |  | 超出值
5 | type | varchar | (255) |  |  | √ |  | 报警类型
6 | currentValue | varchar | (255) |  |  | √ |  | 当前值
7 | theoreticalValue | varchar | (255) |  |  | √ |  | 理论值 | 报警与前面的注浆报警为一个表 |  |  |  |  | 1
8 | data_time | varchar | (255) |  |  | √ |  | 时间 | 🆗
9 | name | varchar | (255) |  |  | √ |  | 名字
history_warning 参数历史预警信息
序号 | 列名 | 数据类型 | 长度 | 主键 | 自增 | 允许空 | 默认值 | 列说明
1 | war_id | int |  | √ | √ |  |  | 参数预警id
2 | warning_time | datetime |  |  |  | √ |  | 参数预警时间
3 | war_level | int |  |  |  | √ |  | 参数预警级别 | 不需要，与预警相关的表联合起来 |  |  |  | 1
4 | war_message | varchar | (255) |  |  | √ |  | 参数预警信息
5 | war_pro_code | varchar | (50) |  |  | √ |  | 所属项目code
6 | war_sub_code | varchar | (50) |  |  | √ |  | 所属区间code
monthly_warning 月度预警
序号 | 列名 | 数据类型 | 长度 | 主键 | 自增 | 允许空 | 默认值 | 列说明
1 | id | int |  | √ | √
2 | proName | varchar | (255) |  |  | √ |  | 项目名称
3 | subName | varchar | (255) |  |  | √ |  | 工点名称
4 | riskType | varchar | (255) |  |  | √ |  | 风险类型
5 | riskLevel | varchar | (255) |  |  | √ |  | 工点风险等级
6 | workRiskLevel | varchar | (255) |  |  | √ |  | 作业风险等级
7 | riskDescribe | varchar | (3000) |  |  | √ |  | 风险描述
8 | specificRiskDescribe | varchar | (3000) |  |  | √ |  | 具体风险描述
9 | startTime | varchar | (255) |  |  | √ |  | 风险开始时间
10 | endTime | varchar | (255) |  |  | √ |  | 风险结束时间
11 | controlMeasures | varchar | (3000) |  |  | √ |  | 主要管控措施
12 | safetyMeasures | varchar | (3000) |  |  | √ |  | 目前安全措施
13 | riskName | varchar | (255) |  |  | √ |  | 作业风险名称
14 | regionName | varchar | (255) |  |  | √ |  | 区域名称
15 | isConstruction | varchar | (255) |  |  | √ |  | 当月是否施工 | 🆗
16 | ddzd | varchar | (255) |  |  | √ |  | 调度重点
17 | zgld | varchar | (255) |  |  | √ |  | 主管领导 | [6 empty] | 1
18 | fgld | varchar | (255) |  |  | √ |  | 分管领导
19 | gszkbm | varchar | (255) |  |  | √ |  | 公司主控部门
20 | gszkbmdcfs | varchar | (255) |  |  | √ |  | 公司主控部门督促方式
21 | gscybm | varchar | (255) |  |  | √ |  | 公司参与部门
22 | gscybmdcfs | varchar | (255) |  |  | √ |  | 公司参与部门督促方式
23 | passThrough | varchar | (255) |  |  | √ |  | 穿越状态 | 预警都进行关联设计，放在一起
24 | isSendMsg | varchar | (255) |  |  | √ |  | 短信是否发送
25 | currentDate | varchar | (255) |  |  | √ |  | 当前月份
26 | areaKey | varchar | (255) |  |  | √ |  | 盾构机编码
27 | startRing | varchar | (255) |  |  | √ |  | 风险开始环号
28 | endRing | varchar | (255) |  |  | √ |  | 风险结束环号
29 | constructionOrganization | varchar | (255) |  |  | √ |  | 施工单位
30 | proSerialNumber | varchar | (255) |  |  | √ |  | 项目序号 | 🆗
31 | subSerialNumber | varchar | (255) |  |  | √ |  | 工点序号
32 | proId | varchar | (255) |  |  | √ |  | 项目id
33 | regionalRegulatoryRequirements | varchar | (255) |  |  | √ |  | 区域监管要求
34 | groupRegulatoryRequirements | varchar | (255) |  |  | √ |  | 集团监管要求
35 | InternalRiskSequencing | varchar | (255) |  |  | √ |  | 风险内部排序
36 | startMileage | varchar | (255) |  |  | √ |  | 起始里程
37 | endMileage | varchar | (255) |  |  | √ |  | 结束里程
monthly_warning_contact 月度风险联系人
序号 | 列名 | 数据类型 | 长度 | 主键 | 自增 | 允许空 | 默认值 | 列说明
1 | mId | int | [5 empty] | 月度风险id
2 | part | varchar | (255) |  |  | √ |  | 职务
3 | name | varchar | (255) |  |  | √ |  | 名字 | [6 empty] | 1
4 | tel | varchar | (255) |  |  | √ |  | 联系电话
5 | type | varchar | (255) |  |  | √ |  | 职务类型(1.风险管理项目部及责任人,2.工程公司管理部门,3.工程公司分管领导) | 🆗
monthly_warning_sendmsg
序号 | 列名 | 数据类型 | 长度 | 主键 | 自增 | 允许空 | 默认值 | 列说明
1 | mId | int
2 | user | varchar | (255) |  |  | √ |  | 接收人员姓名 | [6 empty] | 1
3 | dispatchEmphasis | varchar | (255) |  |  | √ |  | 调度重点(盯控级别)
4 | tel | varchar | (255) |  |  | √ |  | 电话 | 🆗
5 | sendMsgTime | varchar | (255) |  |  | √ |  | 短信发送时间
shield_scada_alarm 采集监控告警表
序号 | 列名 | 数据类型 | 长度 | 主键 | 自增 | 允许空 | 默认值 | 列说明
1 | Scada_Id | bigint |  | √ |  |  | 0 | 编号
2 | Scada_Project_Name | varchar | (128) |  |  | √ |  | 项目名称
3 | Scada_Shield_Code | varchar | (50) |  |  | √ |  | 盾构机编号
4 | Scada_Shield_Key | varchar | (50) |  |  | √ |  | 盾构机Key
5 | Scada_Alarm_Content | longtext |  |  |  | √ |  | 告警内容
6 | Scada_Alarm_Reason | longtext |  |  |  | √ |  | 原因
7 | Scada_Off_Time | int |  |  |  |  | 0 | 离线时长(分钟) |  | 放到盾构机预测报警这一大类
8 | Scada_Alarm_Count | int |  |  |  |  | 0 | 告警次数 |  | o'k
9 | Scada_Last_Alarm_Time | int |  |  |  |  | 0 | 上一次告警分钟数
10 | Scada_Is_Restore | int |  |  |  |  | 0 | 是否恢复。0：未恢复、1：已恢复
11 | Create_Time | datetime |  |  |  | √ |  | 创建时间
12 | Update_Time | datetime |  |  |  | √ |  | 更新时间
slag_discharge_warning_info 土压盾构预警配置
序号 | 列名 | 数据类型 | 长度 | 主键 | 自增 | 允许空 | 默认值 | 列说明
1 | id | int |  | √ | √
2 | auth_id | bigint |  |  |  | √ |  | 项目id
3 | start_ring | int |  |  |  | √ |  | 开始环
4 | end_ring | int |  |  |  | √ |  | 结束环
5 | relax_coefficient_lw | decimal | (10,2) |  |  | √ |  | 松散系数下限
6 | relax_coefficient_up | decimal | (10,2) |  |  | √ |  | 松散系数上限 | 与前面预警结合
7 | muck_density_lw | decimal | (10,2) |  |  | √ |  | 渣土密度下限 |  |  |  | 1
8 | muck_density_up | decimal | (10,2) |  |  | √ |  | 渣土密度上限 | 🆗
warning_config 预警配置表
序号 | 列名 | 数据类型 | 长度 | 主键 | 自增 | 允许空 | 默认值 | 列说明
1 | war_id | int |  | √ | √ |  |  | 预警配置id
2 | parent_id | int |  |  |  | √ |  | 父id
3 | collect_code | varchar | (255) |  |  | √ |  | 盾构机授权码
4 | war_type | varchar | (50) |  |  | √ |  | 预警类型（掘进状态 所有状态 环后）
5 | war_level | int |  |  |  | √ |  | 预警等级
6 | cal_type | varchar | (50) |  |  | √ |  | 计算方式（固定值 固定比例等）
7 | war_name | varchar | (255) |  |  | √ |  | 预警点位名称
8 | war_code | varchar | (50) |  |  | √ |  | 预警点位code
9 | level_up | double |  |  |  | √ |  | 预警上限 | 🆗
10 | level_lw | double |  |  |  | √ |  | 预警下限
11 | message_open | char | (1) |  |  | √ | 1 | 是否开通短信（0：否，1：是）
12 | configuration_time | varchar | (11) |  |  | √ |  | 持续时间（s） |  |  | 1
13 | unit | varchar | (50) |  |  | √ |  | 单位
14 | remark | text | (0) |  |  | √ |  | 备注
warning_config_template 参数预警模板
序号 | 列名 | 数据类型 | 长度 | 主键 | 自增 | 允许空 | 默认值 | 列说明
1 | id | int |  | √ | √
2 | war_type | varchar | (255) |  |  | √ |  | 预警类型
3 | cal_type | varchar | (50) |  |  | √ |  | 计算方式(固定值 固定比列等)
4 | war_name | varchar | (255) |  |  | √ |  | 点位表名称
5 | war_code | varchar | (50) |  |  | √ |  | 预警点位code
6 | level_up3 | double |  |  |  | √ |  | 3级预警上限
7 | level_up2 | double |  |  |  | √ |  | 2级预警上限 | 🆗
8 | level_up1 | double |  |  |  | √ |  | 1级预警上限 |  |  | 1
9 | level_lw3 | double |  |  |  | √ |  | 1级预警下限
10 | level_lw2 | double |  |  |  | √ |  | 2级预警下限
11 | level_lw1 | double |  |  |  | √ |  | 3级预警下限
12 | remark | text | (0) |  |  | √ |  | 备注
13 | configuration_time | varchar | (255) |  |  | √ |  | 配置时间（持续时间超过才报警）
14 | unit | varchar | (255) |  |  | √ |  | 单位
warning_report
序号 | 列名 | 数据类型 | 长度 | 主键 | 自增 | 允许空 | 默认值 | 列说明
1 | id | int |  | √ | √
2 | connect_key | varchar | (100) |  |  | √ |  | 采集区域编码
3 | data | json |  |  |  | √ |  | 报警数据
4 | comment_text | text | (0) |  |  | √ |  | 点评
5 | comment_string | text | (0) |  |  | √ |  | 点评
6 | create_time | bigint |  |  |  | √ |  | 创建时间
7 | create_user | varchar | (100) |  |  | √ |  | 制表人 | 🆗
8 | check_user | varchar | (100) |  |  | √ |  | 审核人 |  |  | 1
dungou_warning_config 参数预警配置表
序号 | 列名 | 数据类型 | 长度 | 主键 | 自增 | 允许空 | 默认值 | 列说明
1 | id | int |  | √ | √ |  |  | 主键
2 | collect_code | varchar | (32) |  |  | √ |  | 盾构机授权码
3 | war_type | int |  |  |  | √ |  | 预警类型(0掘进状态,1所有状态)
4 | cal_type | int |  |  |  | √ |  | 计算方式(0固定值,1固定比列,2即时报警)
5 | keep_time | varchar | 16 |  |  | √ |  | 持续时间(s)
6 | point_name | varchar | 50 |  |  | √ |  | 点位表名称
7 | war_code | varchar | 25 |  |  | √ |  | 预警点位表
8 | level_up3 | double |  |  |  | √ |  | 3级预警上限 | 3
9 | level_up2 | double |  |  |  | √ |  | 2级预警上限 | 3
10 | level_up1 | double |  |  |  | √ |  | 1级预警上限 | 3
11 | level_lw1 | double |  |  |  | √ |  | 1级预警下限 | 3
12 | level_lw2 | double |  |  |  | √ |  | 2级预警下限 | 3
13 | level_lw3 | double |  |  |  | √ |  | 3级预警下限 | 3
14 | message_open | int |  |  |  | √ |  | 是否开通短信提醒(0：否；1：最低1级预警；2：最低2级预警；3：最低3级预警)
15 | remark | varchar | 4000 |  |  | √ |  | 备注
16 | configuration_time | varchar | 16 |  |  | √ |  | 配置时间（持续时间超过才报警）
17 | unit | varchar | 16 |  |  | √ |  | 单位
dungou_warning_info_copy 盾构预警信息表
序号 | 列名 | 数据类型 | 长度 | 主键 | 自增 | 允许空 | 默认值 | 列说明
1 | id | int |  | √ | √ |  |  | 主键
2 | collect_code | varchar | 50 |  |  | √ |  | 盾构机授权码
3 | war_ring | varchar | 16 |  |  | √ |  | 报警环号
4 | war_name | varchar | 16 |  |  | √ |  | 报警名称
5 | war_levle | int |  |  |  | √ |  | 报警级别
6 | base_value | varchar | 25 |  |  | √ |  | 基础值
7 | start_time | varchar | 25 |  |  | √ |  | 开始时间
8 | end_time | varchar | 25 |  |  | √ |  | 结束时间
9 | keep_time | varchar | 16 |  |  | √ |  | 持续时间
10 | percentage | varchar | 16 |  |  | √ |  | 百分比
11 | state | int |  |  |  | √ |  | 是否发送短信：状态(0未发送；1已发送)
12 | status | int |  |  |  | √ |  | 预警状态(1为可返回，2为不返回)
13 | remark | varchar | (255) |  |  | √ |  | 备注
14 | current_value | decimal | (10,2) |  |  | √ |  | 当前值
15 | unit | varchar | (255) |  |  | √ |  | 单位 | 2
16 | remark2 | varchar | (255) |  |  | √ |  | 算法说明 | 2
grouting_and_grease 注浆与油脂报警
序号 | 列名 | 数据类型 | 长度 | 主键 | 自增 | 允许空 | 默认值 | 列说明
1 | id | int |  | √ | √
2 | collect_code | varchar | 50 |  |  | √ |  | 项目授权码
3 | area_ring | int |  |  |  | √ |  | 项目报警环数
4 | exceeded_value | varchar | 50 |  |  | √ |  | 超出值
5 | type | int |  |  |  | √ |  | 报警类型(0欠注,1超注)
6 | current_value | decimal | (10,2) |  |  | √ |  | 当前值
7 | theoretical_value | varchar | 50 |  |  | √ |  | 理论值
8 | data_time | datetime |  |  |  | √ |  | 时间
9 | name | int |  |  |  | √ |  | 名字(0注浆,1油脂)
monthly_warning 月度预警表
序号 | 列名 | 数据类型 | 长度 | 主键 | 自增 | 允许空 | 默认值 | 列说明
1 | id | int |  | √ | √
2 | pro_name | varchar | 50 |  |  | √ |  | 项目名称
3 | sub_name | varchar | (255) |  |  | √ |  | 工点名称
4 | risk_type | varchar | 25 |  |  | √ |  | 风险类型
5 | risk_level | int |  |  |  | √ |  | (0Ⅰ级,1Ⅱ级,2Ⅲ级,3Ⅳ级)
6 | work_risk_level | int |  |  |  | √ |  | (0Ⅰ级,1Ⅱ级,2Ⅲ级,3Ⅳ级)
7 | risk_describe | varchar | 3000 |  |  | √ |  | 风险描述
8 | specificrisk_describe | varchar | 3000 |  |  | √ |  | 具体风险描述
9 | start_time | date |  |  |  | √ |  | 风险开始时间
10 | end_time | varchar | 25 |  |  | √ |  | 风险结束时间
11 | control_measures | varchar | 3000 |  |  | √ |  | 主要管控措施
12 | safety_measures | varchar | 3000 |  |  | √ |  | 目前安全措施
13 | risk_name | varchar | (255) |  |  | √ |  | 作业风险名称
14 | region_name | varchar | 16 |  |  | √ |  | 区域名称
15 | is_construction | varchar | 16 |  |  | √ |  | 当月是否施工(0否,1是)
16 | ddzd | varchar | 50 |  |  | √ |  | 调度重点
17 | zgld | varchar | 16 |  |  | √ |  | 主管领导
18 | fgld | varchar | 16 |  |  | √ |  | 分管领导
19 | gszkbm | varchar | 25 |  |  | √ |  | 公司主控部门
20 | gszkbmdcfs | varchar | 25 |  |  | √ |  | 公司主控部门督促方式
21 | gscybm | varchar | 25 |  |  | √ |  | 公司参与部门
22 | gscybmdcfs | varchar | 25 |  |  | √ |  | 公司参与部门督促方式
23 | pass_through | int |  |  |  | √ |  | 穿越状态(0穿越中,1已穿越)
24 | issendmsg | varchar | 16 |  |  | √ |  | 短信是否发送
25 | current_date | varchar | 16 |  |  | √ |  | 当前月份
26 | area_key | varchar | 50 |  |  | √ |  | 盾构机编码
27 | start_ring | varchar | 16 |  |  | √ |  | 风险开始环号
28 | end_ring | varchar | 16 |  |  | √ |  | 风险结束环号
29 | construction_organization | varchar | 25 |  |  | √ |  | 施工单位
30 | proserial_number | int |  |  |  | √ |  | 项目序号
31 | subserial_number | int |  |  |  | √ |  | 工点序号
32 | pro_id | varchar | 25 |  |  | √ |  | 项目id
33 | regionalregulatory_requirements | varchar | (255) |  |  | √ |  | 区域监管要求 | 2
34 | groupregulatory_requirements | varchar | (255) |  |  | √ |  | 集团监管要求 | 2
35 | internalrisk_sequencing | varchar | (255) |  |  | √ |  | 风险内部排序 | 2
36 | start_mileage | varchar | (255) |  |  | √ |  | 起始里程 | 2
37 | end_mileage | varchar | (255) |  |  | √ |  | 结束里程 | 2
38 | part | varchar | 16 |  |  | √ |  | 风险联系人职务
39 | name | varchar | 16 |  |  | √ |  | 风险联系人名字
40 | tel | varchar | 16 |  |  | √ |  | 风险联系人电话
41 | type | int |  |  |  | √ |  | 职务类型(1.风险管理项目部及责任人,2.工程公司管理部门,3.工程公司分管领导)
shield_scada_alarm 采集监控告警表
序号 | 列名 | 数据类型 | 长度 | 主键 | 自增 | 允许空 | 默认值 | 列说明
1 | scada_id | bigint |  | √ |  |  | 0 | 编号
2 | pro_name | varchar | 50 |  |  | √ |  | 项目名称
3 | scada_shield_code | varchar | 25 |  |  | √ |  | 盾构机编号
4 | scada_shield_key | varchar | (50) |  |  | √ |  | 盾构机Key
5 | scada_alarm_content | longtext |  |  |  | √ |  | 告警内容 | 3
6 | scada_alarm_reason | longtext |  |  |  | √ |  | 原因 | 2
7 | scada_off_time | int |  |  |  |  | 0 | 离线时长(分钟)
8 | scada_alarm_count | int |  |  |  |  | 0 | 告警次数
9 | scada_last_alarm_time | int |  |  |  |  | 0 | 上一次告警分钟数
10 | scada_is_restore | int |  |  |  |  | 0 | 是否恢复。0：未恢复、1：已恢复
11 | create_time | datetime |  |  |  | √ |  | 创建时间
12 | update_time | datetime |  |  |  | √ |  | 更新时间
slag_discharge_warning_info 土压盾构预警配置表
序号 | 列名 | 数据类型 | 长度 | 主键 | 自增 | 允许空 | 默认值 | 列说明
1 | id | int |  | √ | √
2 | pro_id | int |  |  |  | √ |  | 项目id
3 | start_ring | int |  |  |  | √ |  | 开始环
4 | end_ring | int |  |  |  | √ |  | 结束环
5 | relax_coefficient_lw | decimal | (10,2) |  |  | √ |  | 松散系数下限
6 | relax_coefficient_up | decimal | (10,2) |  |  | √ |  | 松散系数上限
7 | muck_density_lw | decimal | (10,2) |  |  | √ |  | 渣土密度下限
8 | muck_density_up | decimal | (10,2) |  |  | √ |  | 渣土密度上限
OK2
X

## 盾构机施工风险表
risk_report
序号 | 列名 | 数据类型 | 长度 | 主键 | 自增 | 允许空 | 默认值 | 列说明
1 | id | int |  | √ | √ |  |  | 主键id
2 | connect_key | varchar | (100) |  |  | √ |  | 盾构机id
3 | pro_name | varchar | (100) |  |  | √ |  | 项目名称
4 | sub_name | varchar | (50) |  |  | √ |  | 区间名称
5 | ring_total | int |  |  |  | √ |  | 总环数
6 | ring_today | decimal | (11,0) |  |  | √ |  | 当日进度环
7 | ring_current | int |  |  |  | √ |  | 开累进度环
8 | risk_name | varchar | (100) |  |  | √ |  | 风险名称
9 | risk_level | varchar | (50) |  |  | √ |  | 风险等级
10 | risk_range | varchar | (100) |  |  | √ |  | 覆盖范围
11 | pass_type | varchar | (100) |  |  | √ |  | 穿越状态 | 🆗
12 | pass_percent | varchar | (100) |  |  | √ |  | 穿越比例
13 | expect_day | int |  |  |  | √ |  | 预计穿越天数 |  | 1
14 | time | bigint |  |  |  | √ |  | 时间
15 | remark | varchar | (500) |  |  | √ |  | 备注
risk_standard 盾构施工风险
序号 | 列名 | 数据类型 | 长度 | 主键 | 自增 | 允许空 | 默认值 | 列说明
1 | id | int |  | √ | √
2 | project_name | varchar | (100) |  |  | √ |  | 项目名称
3 | section_name | varchar | (100) |  |  | √ |  | 区间名称
4 | section_rings | double |  |  |  | √ |  | 区间环数
5 | section_length | double |  |  |  | √ |  | 区间长度
6 | risk_name | varchar | (200) |  |  | √ |  | 作业风险名称
7 | level | varchar | (100) |  |  | √ |  | 风险等级 |  | 1
8 | start_ring | double |  |  |  | √ |  | 起始环号
9 | end_ring | double |  |  |  | √ |  | 结束环号 | 🆗
10 | remark | varchar | (500) |  |  | √ |  | 备注
safety_riskinfo
序号 | 列名 | 数据类型 | 长度 | 主键 | 自增 | 允许空 | 默认值 | 列说明
1 | RIS_ID | int |  | √ | √ |  |  | 主键
2 | INSTANCEID | int |  |  |  | √ |  | 流程ID(预留)
3 | ORG_CODE | varchar | (255) |  |  | √ |  | 项目机构CODE
4 | ORG_NAME | varchar | (255) |  |  | √ |  | 项目机构名称
5 | PRO_CODE | varchar | (32) |  |  | √ |  | 项目编码(外键)
6 | PRO_NAME | varchar | (255) |  |  | √ |  | 项目名称 | 🆗
7 | SUB_CODE | varchar | (32) |  |  | √ |  | 区间编码(外键)
8 | SUB_NAME | varchar | (255) |  |  | √ |  | 区间名称
9 | RIS_CODE | varchar | (255) |  |  | √ |  | 风险编码
10 | WORK_NAME | varchar | (255) |  |  | √ |  | 工点名称
11 | WORK_RISKLEVEL | varchar | (255) |  |  | √ |  | 工点风险等级
12 | WORK_RISKCONTENT | longtext |  |  |  | √ |  | 工点风险描述
13 | RIS_NAME | varchar | (255) |  |  | √ |  | 作业风险名称 |  | 1
14 | RIS_TYPE | varchar | (255) |  |  | √ |  | 作业风险类型
15 | RIS_LEVEL | varchar | (50) |  |  | √ |  | 作业风险等级
16 | RIS_CONTENT | longtext |  |  |  | √ |  | 具体风险描述
17 | START_TIME | varchar | (50) |  |  | √ |  | 开始时间
18 | END_TIME | varchar | (50) |  |  | √ |  | 结束时间
19 | START_RING | int |  |  |  | √ |  | 开始环数
20 | END_RING | int |  |  |  | √ |  | 结束环数
21 | MEASURE | longtext |  |  |  | √ |  | 主要管控措施
22 | SITUATION | longtext |  |  |  | √ |  | 目前安全情况
23 | CONTRACTOR_CODE | varchar | (50) |  |  | √ |  | 施工单位编码
24 | CONTRACTOR_NAME | varchar | (255) |  |  | √ |  | 施工单位
25 | STATE | varchar | (50) |  |  | √ |  | 状态（未处理，已处理）
26 | REMARK | varchar | (4000) |  |  | √ |  | 备注
risk_report 项目风险统计表
序号 | 列名 | 数据类型 | 长度 | 主键 | 自增 | 允许空 | 默认值 | 列说明
1 | id | int |  | √ | √ |  |  | 主键id
2 | connect_key | varchar | 50 |  |  | √ |  | 盾构机id
3 | pro_name | varchar | 50 |  |  | √ |  | 项目名称
4 | sub_name | varchar | 25 |  |  | √ |  | 区间名称
5 | ring_total | int |  |  |  | √ |  | 总环数
6 | ring_today | int |  |  |  | √ |  | 当日进度环
7 | ring_current | int |  |  |  | √ |  | 开累进度环
8 | ring_current7 | varcahr | 25 |  |  | √
9 | risk_name | varchar | (100) |  |  | √ |  | 风险名称
10 | risk_level | int |  |  |  | √ |  | 风险等级(0Ⅰ级,1Ⅱ级,2Ⅲ级)
11 | risk_range | varchar | 25 |  |  | √ |  | 覆盖范围
12 | pass_type | int |  |  |  | √ |  | 穿越状态(0即将穿越,1正在穿越)
13 | pass_percent | varchar | 16 |  |  | √ |  | 穿越比例
14 | expect_day | int |  |  |  | √ |  | 预计穿越天数
15 | time | bigint |  |  |  | √ |  | 时间
16 | remark | varchar | (500) |  |  | √ |  | 备注
risk_standard 盾构施工风险总体表
序号 | 列名 | 数据类型 | 长度 | 主键 | 自增 | 允许空 | 默认值 | 列说明
1 | id | int |  | √ | √ |  |  | 主键id
2 | pro_name | varchar | 50 |  |  | √ |  | 项目名称
3 | sub_name | varchar | 25 |  |  | √ |  | 区间名称
4 | section_rings | int |  |  |  | √ |  | 区间环数
5 | section_length | double |  |  |  | √ |  | 区间长度
6 | risk_name | varchar | (255) |  |  | √ |  | 作业风险名称
7 | risk_level | int |  |  |  | √ |  | 风险等级(0Ⅰ级,1Ⅱ级,2Ⅲ级)
8 | start_ring | int |  |  |  | √ |  | 起始环号
9 | end_ring | int |  |  |  | √ |  | 结束环号
10 | remark | varchar | (500) |  |  | √ |  | 备注 | 2
safety_riskinfo 项目安全风险表
序号 | 列名 | 数据类型 | 长度 | 主键 | 自增 | 允许空 | 默认值 | 列说明
1 | id | int |  | √ | √ |  |  | 主键
2 | instanceid | int |  |  |  | √ |  | 流程ID(预留) | 2
3 | org_code | varchar | (255) |  |  | √ |  | 项目机构CODE | 2
4 | org_name | varchar | (255) |  |  | √ |  | 项目机构名称
5 | pro_code | varchar | 50 |  |  | √ |  | 项目编码(外键)
6 | pro_name | varchar | 50 |  |  | √ |  | 项目名称
7 | sub_code | varchar | 50 |  |  | √ |  | 区间编码(外键) | 2
8 | sub_name | varchar | 25 |  |  | √ |  | 区间名称 | 2
9 | risk_code | varchar | (255) |  |  | √ |  | 风险编码 | 2
10 | work_name | varchar | (255) |  |  | √ |  | 工点名称
11 | work_risk_level | int |  |  |  | √ |  | 工点风险等级(0Ⅰ级,1Ⅱ级,2Ⅲ级)
12 | work_risk_content | longtext |  |  |  | √ |  | 工点风险描述
13 | risk_name | varchar | (255) |  |  | √ |  | 作业风险名称
14 | risk_type | varchar | (50) |  |  | √ |  | 作业风险类型
15 | risk_level | int |  |  |  | √ |  | 风险等级(0Ⅰ级,1Ⅱ级,2Ⅲ级)
16 | risk_content | longtext |  |  |  | √ |  | 具体风险描述
17 | start_time | varchar | 25 |  |  | √ |  | 开始时间
18 | end_time | varchar | 25 |  |  | √ |  | 结束时间
19 | start_ring | int |  |  |  | √ |  | 开始环数 | 2
20 | end_ring | int |  |  |  | √ |  | 结束环数 | 2
21 | measure | longtext |  |  |  | √ |  | 主要管控措施
22 | situation | longtext |  |  |  | √ |  | 目前安全情况
23 | contractor_code | varchar | (50) |  |  | √ |  | 施工单位编码 | 2
24 | contractor_name | varchar | (255) |  |  | √ |  | 施工单位 | 2
25 | state | varchar | (50) |  |  | √ |  | 状态（未处理，已处理） | 2
26 | REMARK | varchar | (4000) |  |  | √ |  | 备注 | 2
OK2

## 数据采集表
shield_auth 数据采集-授权配置表
序号 | 列名 | 数据类型 | 长度 | 主键 | 自增 | 允许空 | 默认值 | 列说明
1 | id | int |  | √ | √
2 | area_name | varchar | (256) |  |  | √ |  | 区域名称
3 | area_code | varchar | (128) |  |  | √ |  | 区域编码
4 | area_key | varchar | (32) |  |  | √ |  | 授权key
5 | area_status | int |  |  |  | √ |  | 授权状态
6 | area_state | int |  |  |  | √ |  | 是否查询状态 |  |  | o'k
7 | area_online | int |  |  |  | √ |  | 是否在线 |  |  |  | 1
8 | area_type | varchar | (50) |  |  | √ |  | 数据采集类型
shield_config 数据采集-字段点位对应表
序号 | 列名 | 数据类型 | 长度 | 主键 | 自增 | 允许空 | 默认值 | 列说明
1 | id | int |  | √ | √ |  |  | 编号
2 | area_id | varchar | (64) |  |  | √ |  | 盾构机ID
3 | area_key | varchar | (128) |  |  | √ |  | 盾构机点位
4 | area_value | varchar | (256) |  |  | √ |  | 盾构机点位信息
5 | area_type | varchar | (128) |  |  | √ |  | ;//
6 | area_unit | varchar | (128) |  |  | √ |  | 计量单位
7 | area_name | varchar | (128) |  |  | √ |  | 描述
8 | remark | varchar | (512) |  |  | √ |  | 说明 |  | o'k
1
shield_config_test
序号 | 列名 | 数据类型 | 长度 | 主键 | 自增 | 允许空 | 默认值 | 列说明
1 | id | int |  | √
2 | dw | varchar | (255) |  |  | √
3 | cjdh | varchar | (255) |  |  | √
4 | lb | varchar | (255) |  |  | √
5 | ut | varchar | (255) |  |  | √ |  |  | 不需要
6 | mc | varchar | (255) |  |  | √ |  |  |  | o'k |  | 1
shield_connect_log
序号 | 列名 | 数据类型 | 长度 | 主键 | 自增 | 允许空 | 默认值 | 列说明
1 | shield_id | int |  | √ | √
2 | shield_name | varchar | (128) |  |  | √ |  | 盾构机名
3 | shield_code | varchar | (50) |  |  | √ |  | 盾构编号
4 | shield_key | varchar | (50) |  |  | √ |  | 盾构机key
5 | shield_info | longtext |  |  |  | √ |  | 触发情况 |  | o'k
6 | shield_time | datetime |  |  |  | √ |  | 触发时间
7 | shield_state | int |  |  |  | √ |  | 处理状态 |  |  |  | 1
8 | shield_content | varchar | (255) |  |  | √ |  | 原因
9 | shield_offtime | int |  |  |  | √ |  | 断线时长(分钟)
shield_database_connection 项目数据库连接配置表
序号 | 列名 | 数据类型 | 长度 | 主键 | 自增 | 允许空 | 默认值 | 列说明
1 | Database_Id | int |  | √ | √ |  |  | 编号
2 | Connect_Key | varchar | (50) |  |  |  |  | 连接秘钥。客户端连接时的授权秘钥
3 | Project_Name | varchar | (50) |  |  | √ |  | 盾构机名称
4 | Project_Code | varchar | (50) |  |  | √ |  | 盾构机编号
5 | Connect_Auth | tinyint | [5 empty] | 授权状态
6 | Connect_Online | tinyint | [5 empty] | 在线状态
7 | Connect_Query | tinyint | [5 empty] | 查询状态。主要用于是否返回前端数据
8 | Database_Address | varchar | (50) |  |  | √ |  | 数据库地址
9 | Database_Port | int | [5 empty] | 数据库端口
10 | Database_User | varchar | (50) |  |  | √ |  | 数据库账号
11 | Database_Password | varchar | (50) |  |  | √ |  | 数据库密码
12 | Database_Name | varchar | (50) |  |  | √ |  | 数据库库名 |  | o'k
13 | Offline_Time | datetime |  |  |  | √ |  | 断线时间
14 | Online_Time | datetime |  |  |  | √ |  | 恢复时间
15 | Shield_Company | varchar | (50) |  |  | √ |  | 盾构机厂商 |  |  |  | 1
16 | Shield_Type | int |  |  |  | √ |  | 盾构类型：1、泥水，2、土压
17 | Grouting_Type | int |  |  |  | √ |  | 注浆类型：1、单注浆2、双注浆
18 | through_status | int |  |  |  | √ | 0 | 是否贯通：0：未贯通、1：已贯通
19 | warning_status | tinyint |  |  |  | √ | 0 | 是否预警：0：否、1：是
20 | report_query_status | tinyint |  |  |  | √ |  | 报表查询状态：0：否，1：是
shield_auth 采集授权配置表
序号 | 列名 | 数据类型 | 长度 | 主键 | 自增 | 允许空 | 默认值 | 列说明
1 | id | int |  | √ | √
2 | area_name | varchar | 50 |  |  | √ |  | 区域名称
3 | area_code | varchar | 25 |  |  | √ |  | 区域编码
4 | area_key | varchar | 50 |  |  | √ |  | 授权key
5 | area_status | int |  |  |  | √ |  | 授权状态
6 | area_state | int |  |  |  | √ |  | 是否查询状态
7 | area_online | int |  |  |  | √ |  | 是否在线
8 | area_type | varchar | (50) |  |  | √ |  | 数据采集类型 | 2
shield_config 数据采集表
序号 | 列名 | 数据类型 | 长度 | 主键 | 自增 | 允许空 | 默认值 | 列说明
1 | id | int |  | √ | √ |  |  | 编号
2 | shield_id | varchar | (64) |  |  | √ |  | 盾构机ID
3 | shield_point | varchar | 50 |  |  | √ |  | 盾构机点位
4 | shield_value | varchar | 25 |  |  | √ |  | 盾构机点位信息
5 | shield_type | varchar | (128) |  |  | √ |  | 盾构机类型 | 2
6 | area_unit | varchar | 16 |  |  | √ |  | 计量单位
7 | area_name | varchar | 25 |  |  | √ |  | 描述
8 | remark | varchar | (512) |  |  | √ |  | 说明 | 2
9 | shield_name | varchar | (128) |  |  | √ |  | 盾构机名
10 | shield_code | varchar | 16 |  |  | √ |  | 盾构编号
11 | shield_key | varchar | (50) |  |  | √ |  | 盾构机key
12 | shield_info | int |  |  |  | √ |  | 触发情况(0采集断开,1采集恢复)
13 | shield_time | datetime |  |  |  | √ |  | 触发时间
14 | shield_state | int |  |  |  | √ |  | 处理状态
15 | shield_content | varchar | (255) |  |  | √ |  | 原因 | 2
16 | shield_offtime | int |  |  |  | √ |  | 断线时长(分钟) | 2
shield_database_connection 项目数据库连接配置表
序号 | 列名 | 数据类型 | 长度 | 主键 | 自增 | 允许空 | 默认值 | 列说明
1 | id | int |  | √ | √ |  |  | 编号
2 | connect_key | varchar | (50) |  |  |  |  | 连接秘钥。客户端连接时的授权秘钥
3 | project_name | varchar | (50) |  |  | √ |  | 项目名称
4 | shield_code | varchar | 25 |  |  | √ |  | 盾构机编号
5 | connect_auth | tinyint | [5 empty] | 授权状态
6 | connect_online | tinyint | [5 empty] | 在线状态
7 | connect_query | tinyint | [5 empty] | 查询状态。主要用于是否返回前端数据
8 | database_address | varchar | 25 |  |  | √ |  | 数据库地址
9 | database_port | int | [5 empty] | 数据库端口
10 | database_user | varchar | 16 |  |  | √ |  | 数据库账号
11 | database_password | varchar | 25 |  |  | √ |  | 数据库密码
12 | database_name | varchar | 50 |  |  | √ |  | 数据库库名
13 | offline_time | datetime |  |  |  | √ |  | 断线时间
14 | online_time | datetime |  |  |  | √ |  | 恢复时间
15 | shield_company | varchar | (50) |  |  | √ |  | 盾构机厂商
16 | shield_type | int |  |  |  | √ |  | 盾构类型：1、泥水，2、土压
17 | grouting_type | int |  |  |  | √ |  | 注浆类型：1、单注浆2、双注浆
18 | through_status | int |  |  |  | √ | 0 | 是否贯通：0：未贯通、1：已贯通
19 | warning_status | tinyint |  |  |  | √ | 0 | 是否预警：0：否、1：是
20 | report_query_status | tinyint |  |  |  | √ |  | 报表查询状态：0：否，1：是
OK2

## 盾构施工报表
construction_progress_report 施工进度报表
序号 | 列名 | 数据类型 | 长度 | 主键 | 自增 | 允许空 | 默认值 | 列说明
1 | id | int |  | √ | √
2 | connect_key | varchar | (255) |  |  | √ |  | 盾构机id
3 | pro_name | varchar | (100) |  |  | √ |  | 区间名称
4 | interval_length | decimal | (10,3) |  |  | √ |  | 区间长度
5 | start_time | varchar | (100) |  |  | √ |  | 始发时间
6 | production_situation | text | (0) |  |  | √ |  | 管片箱涵生产情况
7 | transport_configuration | text | (0) |  |  | √ |  | 水平运输方式及数量配置
8 | today_ring | decimal | (10,3) |  |  | √ |  | 今日进度-环
9 | today_schedule | decimal | (10,3) |  |  | √ |  | 今日进度-m
10 | plan_ring | decimal | (10,3) |  |  | √ |  | 计划进度-环
11 | plan_schedule | decimal | (10,3) |  |  | √ |  | 计划进度-m
12 | accumulate_ring | decimal | (10,3) |  |  | √ |  | 开累进度-环
13 | accumulate_day | int |  |  |  | √ |  | 累计天数-天 |  |  |  |  | 1
14 | avg_schedule | decimal | (10,2) |  |  | √ |  | 平均日进尺-m
15 | rt_avg_schedule | varchar | (100) |  |  | √ |  | 软土地层平均日进尺
16 | slls_avg_schedule | varchar | (100) |  |  | √ |  | 砂砾卵石地层平均日进尺 | 放到施工报表这个大类
17 | yc_avg_schedule | varchar | (100) |  |  | √ |  | 软岩地层平均日进尺 | 🆗
18 | srxy_avg_schedule | varchar | (100) |  |  | √ |  | 上软下硬地层平均日进尺c
19 | qyy_avg_schedule | varchar | (100) |  |  | √ |  | 上软下硬地层平均日进尺
20 | max_day | decimal | (10,2) |  |  | √ |  | 最高日进尺
21 | max_month | decimal | (10,2) |  |  | √ |  | 最高月进尺
22 | interval_margin | double |  |  |  | √ |  | 区间余量
23 | avg_push_empty_section | varchar | (255) |  |  | √ |  | 平均日进尺空推段
24 | push_empty_section | varchar | (255) |  |  | √ |  | 空推段
25 | rt_interval_margin | varchar | (100) |  |  | √ |  | 软土地层剩余量
26 | slls_interval_margin | varchar | (100) |  |  | √ |  | 砂砾卵石地层剩余量
27 | ry_interval_margin | varchar | (100) |  |  | √ |  | 软岩地层剩余量
28 | srxy_interval_margin | varchar | (100) |  |  | √ |  | 上软下硬地层剩余量
29 | qyy_interval_margin | varchar | (100) |  |  | √ |  | 全硬岩地层剩余量
30 | days | int |  |  |  | √ |  | 剩余天数
31 | description | text | (0) |  |  | √ |  | 掘进段地质及埋深描述
32 | parameters | text | (0) |  |  | √ |  | 主要参数
33 | attitude | text | (0) |  |  | √ |  | 当前里程及盾构机姿态
34 | ground_conditions | text | (0) |  |  | √ |  | 地面沉降情况
35 | impact_items | text | (0) |  |  | √ |  | 影响掘进主要事项及时间统计
36 | ventilation_situation | text | (0) |  |  | √ |  | 拼装区域通风情况
37 | remark | text | (0) |  |  | √ |  | 备注说明
38 | time | bigint |  |  |  | √ |  | 时间
construction_week_report 盾构施工周简报
序号 | 列名 | 数据类型 | 长度 | 主键 | 自增 | 允许空 | 默认值 | 列说明
1 | id | int |  | √ | √
2 | sub_code | varchar | (255) |  |  | √ |  | 项目编码
3 | sub_name | varchar | (255) |  |  | √ |  | 项目名称
4 | connect_key | varchar | (255) |  |  | √ |  | 采集编码
5 | time | bigint |  |  |  | √ |  | 入库时间
6 | week_ring_number | int |  |  |  | √ |  | 周掘进环数
7 | total_ring | int |  |  |  | √ |  | 累计掘进环数
8 | residue_ring | int |  |  |  | √ |  | 剩余环数 | 周报统一一起 |  |  |  | 1
9 | ring_percent | double |  |  |  | √ |  | 掘进百分比 | ok
10 | construction_record | json |  |  |  | √ |  | 施工记录
11 | aging_analysis | json |  |  |  | √ |  | 掘进时效分析
12 | availability | double |  |  |  | √ |  | 设备完好率
13 | segment_problem | json |  |  |  | √ |  | 管片渗漏水情况
daily_paper 日报
序号 | 列名 | 数据类型 | 长度 | 主键 | 自增 | 允许空 | 默认值 | 列说明
1 | id | int |  | √ | √
2 | areaId | int |  |  |  | √ |  | 盾构机编码id
3 | ljsh | int |  |  |  | √ |  | 累积时间
4 | dpnj | varchar | (255) |  |  | √ |  | 刀盘扭矩
5 | jjbz | varchar | (255) |  |  | √ |  | 进浆比重
6 | cjll | varchar | (255) |  |  | √ |  | 出浆流量
7 | dpzs | varchar | (255) |  |  | √ |  | 刀盘转速
8 | kslc | int |  |  |  | √ |  | 开始里程 | ok
9 | qjcd | int |  |  |  | √ |  | 区间长度 |  |  |  |  | 1
10 | tjsd | varchar | (255) |  |  | √ |  | 推进速度
11 | jjll | varchar | (255) |  |  | √ |  | 进浆流量
12 | cjbz | varchar | (255) |  |  | √ |  | 出浆比重
13 | jrjd | varchar | (255) |  |  | √ |  | 今日进度环
14 | ztl | varchar | (255) |  |  | √ |  | 总推力
15 | qjyl | int |  |  |  | √ |  | 区间余量
16 | grd | varchar | (255) |  |  | √ |  | 贯入度
17 | wcd | varchar | (255) |  |  | √ |  | 完成度
18 | qkyl | varchar | (255) |  |  | √ |  | 切口压力
19 | qpcyl | varchar | (255) |  |  | √ |  | 气泡仓压力
20 | qjmc | varchar | (255) |  |  | √ |  | 区间名称
21 | dgjbh | varchar | (255) |  |  | √ |  | 盾构机编号
22 | pjrjc | int |  |  |  | √ |  | 平均日进尺
23 | jslc | int |  |  |  | √ |  | 结束里程
24 | sfsj | varchar | (255) |  |  | √ |  | 始发时间
25 | time | date |  |  |  | √ |  | 日期
daily_paper_dx 日报-导向参数
序号 | 列名 | 数据类型 | 长度 | 主键 | 自增 | 允许空 | 默认值 | 列说明
1 | id | int |  | √ | √
2 | did | int |  |  |  | √ |  | 日报id
3 | DX_DS_2 | double |  |  |  | √ |  | 盾首垂直
4 | DX_DS_1 | double |  |  |  | √ |  | 盾首水平
5 | DX_QS_2 | double |  |  |  | √ |  | 趋势垂直
6 | DX_JD_2 | double |  |  |  | √ |  | 俯仰角
7 | DX_JD_1 | double |  |  |  | √ |  | 滚动角
8 | DX_DW_2 | double |  |  |  | √ |  | 盾尾垂直
9 | DX_QS_1 | double |  |  |  | √ |  | 趋势水平 | 🆗 |  |  |  | 1
10 | DX_DW_1 | double |  |  |  | √ |  | 盾尾水平
11 | type | varchar | (255) |  |  | √ |  | 类型(当前环，前一环等)
daily_paper_expend 日报-材料消耗
序号 | 列名 | 数据类型 | 长度 | 主键 | 自增 | 允许空 | 默认值 | 列说明
1 | id | int |  | √ | √
2 | did | bigint |  |  |  | √ |  | 父id
3 | sync_grout | varchar | (255) |  |  | √ |  | 同步注浆总量
4 | sealing_grease | varchar | (255) |  |  | √ |  | 密封油脂总量
5 | lubricating_grease | varchar | (255) |  |  | √ |  | 润滑油脂总量
6 | tail_grease | varchar | (255) |  |  | √ |  | 盾尾油脂总量 | 🆗
7 | ring | int |  |  |  | √ |  | 环号 |  |  |  |  | 1
daily_paper_materials 日报-每环注浆油脂计算
序号 | 列名 | 数据类型 | 长度 | 主键 | 自增 | 允许空 | 默认值 | 列说明
1 | id | bigint |  | √ | √
2 | did | bigint |  |  |  | √ |  | 日报id
3 | grout | varchar | (255) |  |  | √ |  | 注浆总量
4 | grease | varchar | (255) |  |  | √ |  | 油脂总量
5 | ring | int |  |  |  | √ |  | 环号 |  |  |  |  | 1
🆗
daily_paper_mhjjbg 日报-每环掘进报告
序号 | 列名 | 数据类型 | 长度 | 主键 | 自增 | 允许空 | 默认值 | 列说明
1 | id | int |  | √ | √
2 | did | int |  |  |  | √ |  | 日报id
3 | jjsj | double |  |  |  | √ |  | 掘进时间
4 | phsj | double |  |  |  | √ |  | 拼环时间
5 | tjsj | double |  |  |  | √ |  | 停机时间
6 | rang | int |  |  |  | √ |  | 环号 |  |  |  |  | 1
project_week_data 项目每周施工数据
序号 | 列名 | 数据类型 | 长度 | 主键 | 自增 | 允许空 | 默认值 | 列说明
1 | id | bigint |  | √ | √
2 | auth_id | bigint |  |  |  | √ |  | 项目id
3 | current_layer | varchar | (255) |  |  | √ |  | 当前地层
4 | current_driving_distance | varchar | (255) |  |  | √ |  | 当前掘进距离
5 | current_ring | int |  |  |  | √ |  | 当前环
6 | week_number | bigint |  |  |  | √ |  | 周数
7 | start_date | date |  |  |  | √ |  | 开始日期
8 | end_date | date |  |  |  | √ |  | 结束日期
9 | current_week_ring | int |  |  |  | √ |  | 当前周掘进环
10 | current_week_distance | varchar | (255) |  |  | √ |  | 当前周掘进距离 | 前面有周报，具体分析 |  |  | 1
11 | average_driving_speed | varchar | (255) |  |  | √ |  | 平均掘进速度
12 | driving_speed | varchar | (255) |  |  | √ |  | 掘进速度
13 | influence_factor | text | (0) |  |  | √ |  | 影响因素 | 🆗
14 | create_time | datetime |  |  |  | √ |  | 创建时间
15 | create_by | varchar | (255) |  |  | √ |  | 创建者
shield_oil_report 盾尾油脂周报
序号 | 列名 | 数据类型 | 长度 | 主键 | 自增 | 允许空 | 默认值 | 列说明
1 | id | int |  | √ | √ |  |  | 主键id
2 | type | int |  |  |  | √ |  | 1机载 2填报
3 | connect_key | varchar | (100) |  |  | √ |  | 盾构机id
4 | pro_name | varchar | (50) |  |  | √ |  | 项目名称
5 | sub_name | varchar | (50) |  |  | √ |  | 区间名称
6 | sub_code | varchar | (100) |  |  | √ |  | 盾构机编码
7 | week_ring | int |  |  |  | √ |  | 本周进尺-环 | 建议结合主外键进行关联
8 | work_hour | double |  |  |  | √ |  | 掘进时长-h | 与盾构施工简报结合在一起 |  | 放到盾构施工报表这一大类
9 | consume | decimal | (10,2) |  |  | √ |  | 盾尾油脂总消耗量
10 | hour_avg | decimal | (10,2) |  |  | √ |  | 时均消耗量
11 | ring_avg | decimal | (10,2) |  |  | √ |  | 环均消耗量 | 🆗
12 | thickness_consume | decimal | (10,2) |  |  | √ |  | 1mm厚度理论盾尾油脂消耗量（kg 环)
13 | thickness_oil | decimal | (10,2) |  |  | √ |  | 折算油脂厚度
14 | remark | varchar | (500) |  |  | √ |  | 备注
15 | time | bigint |  |  |  | √ |  | 时间
construction_week_report 每周施工数据简报
序号 | 列名 | 数据类型 | 长度 | 主键 | 自增 | 允许空 | 默认值 | 列说明
1 | ID | int |  | √ | √
2 | SUB_CODE | varchar | 50 |  |  | √ |  | 项目编码
3 | SUB_NAME | varchar | (255) |  |  | √ |  | 项目名称
4 | CONNECT_KEY | varchar | 50 |  |  | √ |  | 采集编码
5 | TIME | bigint |  |  |  | √ |  | 入库时间
6 | WEEK_RING_NUMBER | int |  |  |  | √ |  | 周掘进环数
7 | TOTAL_RING | int |  |  |  | √ |  | 累计掘进环数
8 | RESIDUE_RING | int |  |  |  | √ |  | 剩余环数
9 | RING_PERCENT | double |  |  |  | √ |  | 掘进百分比
10 | CONSTRUCTION_RECORD | json |  |  |  | √ |  | 施工记录
11 | AGING_ANALYSIS | json |  |  |  | √ |  | 掘进时效分析
12 | AVAILABILITY | double |  |  |  | √ |  | 设备完好率
13 | SEGMENT_PROBLEM | json |  |  |  | √ |  | 管片渗漏水情况
14 | CURRENT_LAYER | varchar | (255) |  |  | √ |  | 当前地层
15 | CURRENT_DRIVING_DISTANCE | int |  |  |  | √ |  | 当前掘进距离
16 | CURRENT_RING | int |  |  |  | √ |  | 当前环
17 | WEEK_NUMBER | int |  |  |  | √ |  | 周数
18 | START_DATE | date |  |  |  | √ |  | 开始日期
19 | END_DATE | date |  |  |  | √ |  | 结束日期
20 | CURRENT_WEEK_RING | int |  |  |  | √ |  | 当前周掘进环
21 | CURRENT_WEEK_DISTANCE | int |  |  |  | √ |  | 当前周掘进距离
22 | AVERAGE_DRIVING_SPEED | varchar | 25 |  |  | √ |  | 平均掘进速度
23 | DRIVING_SPEED | int |  |  |  | √ |  | 掘进速度(0慢,1中,2快)
24 | INFLUENCE_FACTOR | text | (0) |  |  | √ |  | 影响因素
25 | CREATE_TIME | datetime |  |  |  | √ |  | 创建时间
26 | CREATE_BY | varchar | 16 |  |  | √ |  | 创建者
daily_paper 日报表
序号 | 列名 | 数据类型 | 长度 | 主键 | 自增 | 允许空 | 默认值 | 列说明
1 | ID | int |  | √ | √
2 | AREA_ID | int |  |  |  | √ |  | 盾构机编码id
3 | LJSH | int |  |  |  | √ |  | 累积时间
4 | DP_NJ | varchar | 25 |  |  | √ |  | 刀盘扭矩 | 4
5 | JJBZ | varchar | 25 |  |  | √ |  | 进浆比重
6 | NJ_CFLOW | varchar | 25 |  |  | √ |  | 出浆流量 | 4
7 | DP_ZS | varchar | 25 |  |  | √ |  | 刀盘转速
8 | KSLC | int |  |  |  | √ |  | 开始里程
9 | QJCD | int |  |  |  | √ |  | 区间长度
10 | TJSD | varchar | 25 |  |  | √ |  | 推进速度 | 4
11 | JJLL | varchar | 25 |  |  | √ |  | 进浆流量
12 | CJBZ | varchar | 25 |  |  | √ |  | 出浆比重
13 | JRJD | varchar | 25 |  |  | √ |  | 今日进度环
14 | ZTL | varchar | 25 |  |  | √ |  | 总推力 | 4
15 | QJYL | int |  |  |  | √ |  | 区间余量
16 | GRD | varchar | 25 |  |  | √ |  | 贯入度 | 4
17 | WCD | varchar | 25 |  |  | √ |  | 完成度
18 | QKYL | varchar | 25 |  |  | √ |  | 切口压力
19 | QPCYL | varchar | 25 |  |  | √ |  | 气泡仓压力
20 | QJMC | varchar | 25 |  |  | √ |  | 区间名称
21 | DGJBH | varchar | 25 |  |  | √ |  | 盾构机编号
22 | PJRJC | int |  |  |  | √ |  | 平均日进尺
23 | JSLC | int |  |  |  | √ |  | 结束里程
24 | SFSJ | datetime |  |  |  | √ |  | 始发时间
25 | TIME | date |  |  |  | √ |  | 日期
daily_paper_dx 每环参数表
序号 | 列名 | 数据类型 | 长度 | 主键 | 自增 | 允许空 | 默认值 | 列说明
1 | ID | int |  | √ | √
2 | DAY_ID | int |  |  |  | √ |  | 日报id
3 | DX_DS_2 | double |  |  |  | √ |  | 盾首垂直
4 | DX_DS_1 | double |  |  |  | √ |  | 盾首水平
5 | DX_QS_2 | double |  |  |  | √ |  | 趋势垂直
6 | FYJ | double |  |  |  | √ |  | 俯仰角 | 4
7 | DX_JD_1 | double |  |  |  | √ |  | 滚动角
8 | DX_DW_2 | double |  |  |  | √ |  | 盾尾垂直
9 | DX_QS_1 | double |  |  |  | √ |  | 趋势水平
10 | DX_DW_1 | double |  |  |  | √ |  | 盾尾水平
11 | TYPE | varchar | 25 |  |  | √ |  | 类型(当前环，前一环等)
12 | SYNC_GROUT | varchar | (255) |  |  | √ |  | 同步注浆总量 | 2
13 | SEALING_GREASE | varchar | 50 |  |  | √ |  | 密封油脂总量
14 | LUBRICATING_GREASE | varchar | 50 |  |  | √ |  | 润滑油脂总量
15 | TAIL_GREASE | varchar | (255) |  |  | √ |  | 盾尾油脂总量 | 2
16 | GROUT | decimal | (10,2) |  |  | √ |  | 注浆总量
17 | GREASE | varchar | 50 |  |  | √ |  | 油脂总量
18 | RING | int |  |  |  | √ |  | 环号
19 | JJSJ | double |  |  |  | √ |  | 掘进时间
20 | PHSJ | double |  |  |  | √ |  | 拼环时间
21 | OFF_TIME | double |  |  |  | √ |  | 停机时间 | 4
shield_oil_report 盾尾油脂周报
序号 | 列名 | 数据类型 | 长度 | 主键 | 自增 | 允许空 | 默认值 | 列说明
1 | ID | int |  | √ | √ |  |  | 主键id
2 | TYPE | int |  |  |  | √ |  | 1机载 2填报
3 | SHIELD_ID | varchar | 100 |  |  | √ |  | 盾构机id
4 | PRO_NAME | varchar | 50 |  |  | √ |  | 项目名称
5 | SUB_NAME | varchar | 50 |  |  | √ |  | 区间名称
6 | SUB_CODE | varchar | 100 |  |  | √ |  | 盾构机编码
7 | WEEK_RING | int |  |  |  | √ |  | 本周进尺-环
8 | WORK_HOUR | double |  |  |  | √ |  | 掘进时长-h
9 | CONSUME | decimal | (10,2) |  |  | √ |  | 盾尾油脂总消耗量
10 | HOUR_AVG | decimal | (10,2) |  |  | √ |  | 时均消耗量
11 | RING_AVG | decimal | (10,2) |  |  | √ |  | 环均消耗量
12 | THICKNESS_CONSUME | decimal | (10,2) |  |  | √ |  | 1mm厚度理论盾尾油脂消耗量（kg 环)
13 | THICKNESS_OIL | decimal | (10,2) |  |  | √ |  | 折算油脂厚度
14 | REMARK | varchar | 500 |  |  | √ |  | 备注 |  | 没有这张表
15 | TIME | bigint |  |  |  | √ |  | 时间
construction_progress_report 施工进度报表
序号 | 列名 | 数据类型 | 长度 | 主键 | 自增 | 允许空 | 默认值 | 列说明
1 | ID | int |  | √ | √
2 | SHIELD_ID | varchar | 100 |  |  | √ |  | 盾构机id
3 | PRO_NAME | varchar | 50 |  |  | √ |  | 区间名称
4 | INTERVAL_LENGTH | decimal | (10,3) |  |  | √ |  | 区间长度
5 | START_TIME | date |  |  |  | √ |  | 始发时间
6 | PRODUCTION_SITUATION | text | (0) |  |  | √ |  | 管片箱涵生产情况
7 | TRANSPORT_CONFIGURATION | text | (0) |  |  | √ |  | 水平运输方式及数量配置
8 | TODAY_RING | decimal | (10,3) |  |  | √ |  | 今日进度-环
9 | TODAY_SCHEDULE | decimal | (10,3) |  |  | √ |  | 今日进度-m
10 | PLAN_RING | decimal | (10,3) |  |  | √ |  | 计划进度-环
11 | PLAN_SCHEDULE | decimal | (10,3) |  |  | √ |  | 计划进度-m
12 | ACCUMULATE_RING | decimal | (10,3) |  |  | √ |  | 开累进度-环
13 | ACCUMULATE_DAY | int |  |  |  | √ |  | 累计天数-天
14 | AVG_SCHEDULE | decimal | (10,2) |  |  | √ |  | 平均日进尺-m
15 | RT_AVG_SCHEDULE | varchar | 16 |  |  | √ |  | 软土地层平均日进尺
16 | SLLS_AVG_SCHEDULE | varchar | 16 |  |  | √ |  | 砂砾卵石地层平均日进尺
17 | YC_AVG_SCHEDULE | varchar | 16 |  |  | √ |  | 软岩地层平均日进尺
18 | SRXY_AVG_SCHEDULE | varchar | 16 |  |  | √ |  | 上软下硬地层平均日进尺c
19 | QYY_AVG_SCHEDULE | varchar | 16 |  |  | √ |  | 上软下硬地层平均日进尺
20 | MAX_DAY | decimal | (10,2) |  |  | √ |  | 最高日进尺
21 | MAX_MONTH | decimal | (10,2) |  |  | √ |  | 最高月进尺
22 | INTERVAL_MARGIN | decimal | (10,2) |  |  | √ |  | 区间余量
23 | AVG_PUSH_EMPTY_SECTION | varchar | (255) |  |  | √ |  | 平均日进尺空推段 | 2
24 | PUSH_EMPTY_SECTION | varchar | (255) |  |  | √ |  | 空推段 | 2
25 | RT_INTERVAL_MARGIN | varchar | 25 |  |  | √ |  | 软土地层剩余量
26 | SLLS_INTERVAL_MARGIN | varchar | 25 |  |  | √ |  | 砂砾卵石地层剩余量
27 | RY_INTERVAL_MARGIN | varchar | 25 |  |  | √ |  | 软岩地层剩余量
28 | SRXY_INTERVAL_MARGIN | varchar | 25 |  |  | √ |  | 上软下硬地层剩余量
29 | QYY_INTERVAL_MARGIN | varchar | 25 |  |  | √ |  | 全硬岩地层剩余量
30 | DAYS | int |  |  |  | √ |  | 剩余天数
31 | DESCRIPTION | text | (0) |  |  | √ |  | 掘进段地质及埋深描述 | 2
32 | PARAMETERS | text | (0) |  |  | √ |  | 主要参数 | 2
33 | ATTITUDE | text | (0) |  |  | √ |  | 当前里程及盾构机姿态 | 2
34 | GROUND_CONDITIONS | text | (0) |  |  | √ |  | 地面沉降情况 | 2
35 | IMPACT_ITEMS | text | (0) |  |  | √ |  | 影响掘进主要事项及时间统计 | 2
36 | VENTILATION_SITUATION | text | (0) |  |  | √ |  | 拼装区域通风情况 | 2
37 | REMARK | text | (0) |  |  | √ |  | 备注说明 | 2
38 | TIME | bigint |  |  |  | √ |  | 时间
OK1

## 环报数据表
monocyclic_analysis 单环分析点位信息页面
序号 | 列名 | 数据类型 | 长度 | 主键 | 自增 | 允许空 | 默认值 | 列说明
1 | id | bigint |  | √ | √
2 | rang | bigint |  |  |  | √ |  | 环号
3 | Connect_Key | varchar | (255) |  |  | √ |  | 项目key
4 | DJ_1 | varchar | (255) |  |  | √ |  | 推力
5 | DJ_1_Unit | varchar | (255) |  |  | √
6 | DJ_2 | varchar | (255) |  |  | √ |  | 贯入度
7 | DJ_2_Unit | varchar | (255) |  |  | √
8 | DJ_3 | varchar | (255) |  |  | √ |  | 刀盘转速
9 | DJ_3_Unit | varchar | (255) |  |  | √ |  |  | 直接与环报联系一起
10 | DJ_4 | varchar | (255) |  |  | √ |  | 刀盘扭矩
11 | DJ_4_Unit | varchar | (255) |  |  | √
12 | DJ_5 | varchar | (255) |  |  | √ |  | 推进速度
13 | DJ_5_Unit | varchar | (255) |  |  | √
14 | ZXZ_YW_1 | varchar | (255) |  |  | √ |  | 工作仓液位01# | 🆗 |  |  | 1
15 | ZXZ_YW_1_Unit | varchar | (255) |  |  | √
16 | NJB_YL_X_21 | varchar | (255) |  |  | √ |  | P2.1泥浆泵吸口压力 | 待定
17 | NJB_YL_X_21_Unit | varchar | (255) |  |  | √
18 | KWC_YL_1 | varchar | (255) |  |  | √ |  | 开挖仓压力1#
19 | KWC_YL_1_Unit | varchar | (255) |  |  | √
20 | WD_ZX_1 | varchar | (255) |  |  | √ |  | 中心板温度1
21 | WD_ZX_2 | varchar | (255) |  |  | √ |  | 中心板温度2
22 | WD_ZX_Unit | varchar | (255) |  |  | √
23 | ZBZCYL | varchar | (255) |  |  | √ |  | 轴部支撑压力
24 | ZBZCYL_Unit | varchar | (255) |  |  | √
25 | Point_Update_Time | datetime |  |  |  | √
ring_paper 项目环报
序号 | 列名 | 数据类型 | 长度 | 主键 | 自增 | 允许空 | 默认值 | 列说明
1 | id | int |  | √ | √
2 | areaKey | varchar | (255) |  |  | √ |  | 项目授权码
3 | ring | varchar | (255) |  |  | √ |  | 环号
4 | DW_YZ_ZL_1 | varchar | (255) |  |  | √ |  | 盾尾油脂泵01#总量
5 | DW_YZ_ZL_2 | varchar | (255) |  |  | √ |  | 盾尾油脂泵02#总量
6 | DW_YZ_ZL_3 | varchar | (255) |  |  | √ |  | 盾尾油脂泵03#总量
7 | DW_YZ_ZL_4 | varchar | (255) |  |  | √ |  | 盾尾油脂泵04#总量
8 | dpzjyl | varchar | (255) |  |  | √ |  | 刀盘总挤压力
9 | bxk11ckyl | varchar | (255) |  |  | √ |  | P1.1泵进口 出口压力
10 | bxk12ckyl | varchar | (255) |  |  | √ |  | P1.2泵进口 出口压力 | 🆗
11 | bxk21ckyl | varchar | (255) |  |  | √ |  | P2.1泵进口 出口压力
12 | bxk22ckyl | varchar | (255) |  |  | √ |  | P2.2泵进口 出口压力
13 | bxk23ckyl | varchar | (255) |  |  | √ |  | P2.3泵进口 出口压力
14 | cjll | varchar | (255) |  |  | √ |  | 出浆流量 | 与单环分析点位信息页面联系一起
15 | cjbz | varchar | (255) |  |  | √ |  | 出浆比重
16 | YZ_YL_Z1_1 | varchar | (255) |  |  | √ |  | 盾尾油脂01# 中压力
17 | YZ_YL_Z2_1 | varchar | (255) |  |  | √ |  | 盾尾油脂02# 中压力 |  |  | 1
18 | qpcyl | varchar | (255) |  |  | √ |  | 气泡仓压力
19 | HBW | varchar | (255) |  |  | √
20 | EP2 | varchar | (255) |  |  | √
21 | dpnj | varchar | (255) |  |  | √ |  | 刀盘扭矩
22 | jjbz | varchar | (255) |  |  | √ |  | 进浆比重
23 | dpzs | varchar | (255) |  |  | √ |  | 刀盘转速
24 | YZ_YL_Q_1 | varchar | (255) |  |  | √ |  | 盾尾油脂01# 前压力
25 | gdj | varchar | (255) |  |  | √ |  | 滚动角
26 | tjsd | varchar | (255) |  |  | √ |  | 推进速度
27 | jjll | varchar | (255) |  |  | √ |  | 进浆流量
28 | YZ_YL_H_1 | varchar | (255) |  |  | √ |  | 盾尾油脂01# 后压力
29 | ztl | varchar | (255) |  |  | √ |  | 总推力
30 | qksy | varchar | (255) |  |  | √ |  | 切口水压
31 | time | varchar | (255) |  |  | √ |  | 时间
32 | fsj | varchar | (255) |  |  | √ |  | 俯视角
33 | zjl | varchar | (255) |  |  | √ |  | 注浆量
ring_paper_dwjx 环报盾尾间隙关联表
序号 | 列名 | 数据类型 | 长度 | 主键 | 自增 | 允许空 | 默认值 | 列说明
1 | dwjx_id | int | [5 empty] | 盾尾间隙id
2 | DWJX_T | varchar | (255) |  |  | √
3 | DX_DS_2 | varchar | (255) |  |  | √
4 | DX_DS_1 | varchar | (255) |  |  | √
5 | DWJX_B | varchar | (255) |  |  | √
6 | DWJX_R | varchar | (255) |  |  | √
7 | DWJX_L | varchar | (255) |  |  | √
8 | type | varchar | (255) |  |  | √ |  | 状态（掘进前，掘进后） | 🆗
1
ring_paper_input
序号 | 列名 | 数据类型 | 长度 | 主键 | 自增 | 允许空 | 默认值 | 列说明
1 | input_id | int
2 | weather | varchar | (255) |  |  | √ |  | 天气
3 | shift | varchar | (255) |  |  | √ |  | 班次(1白班，2夜班)
4 | line_characteristics | varchar | (255) |  |  | √ |  | 线路特点
5 | segment_characteristics | varchar | (255) |  |  | √ |  | 管片特点
6 | block_f_position | varchar | (255) |  |  | √ |  | F块位置
7 | incision_mileage | varchar | (255) |  |  | √ |  | 切口里程
8 | jj_viscosity | varchar | (255) |  |  | √ |  | 进浆粘度
9 | cj_viscosity | varchar | (255) |  |  | √ |  | 出浆粘度 | 🆗
10 | slag_sample | varchar | (255) |  |  | √ |  | 渣样描述
11 | pressure_a | varchar | (255) |  |  | √ |  | A液：克泥效压力
12 | square_quantity_a | varchar | (255) |  |  | √ |  | A液：克泥效方量(m)
13 | pressure_b | varchar | (255) |  |  | √ |  | B液：水玻璃压力
14 | square_quantity_b | varchar | (255) |  |  | √ |  | B液：水玻璃方量(m) |  |  | 1
15 | twist_bias | varchar | (255) |  |  | √ |  | 管道扭曲偏差
16 | appearance_quality | varchar | (255) |  |  | √ |  | 运输车外观质量
17 | dwjx_pzq_tyd | varchar | (255) |  |  | √ |  | 盾尾间隙拼装前椭圆度
18 | dwjx_pzh_tyd | varchar | (255) |  |  | √ |  | 盾尾间隙拼装后椭圆度
19 | dwjx_tj1m_u | varchar | (255) |  |  | √ |  | 盾尾间隙推进一米后上
20 | dwjx_tj1m_d | varchar | (255) |  |  | √ |  | 盾尾间隙推进一米后下
21 | dwjx_tj1m_l | varchar | (255) |  |  | √ |  | 盾尾间隙推进一米后左
22 | dwjx_tj1m_r | varchar | (255) |  |  | √ |  | 盾尾间隙推进一米后右
23 | dwjx_tj1m_tyd | varchar | (255) |  |  | √ |  | 盾尾间隙推进一米后椭圆度
24 | ypxh_jjqgd_q | varchar | (255) |  |  | √ |  | 油品消耗掘进前高度前
25 | ypxh_jjqgd_z1 | varchar | (255) |  |  | √ |  | 油品消耗掘进前高度中1
26 | ypxh_jjqgd_z2 | varchar | (255) |  |  | √ |  | 油品消耗掘进前高度中2
27 | ypxh_jjqgd_h | varchar | (255) |  |  | √ |  | 油品消耗掘进前高度后
28 | ypxh_jjhgd_q | varchar | (255) |  |  | √ |  | 油品消耗掘进后高度前
29 | ypxh_jjhgd_z1 | varchar | (255) |  |  | √ |  | 油品消耗掘进后高度中1
30 | ypxh_jjhgd_z2 | varchar | (255) |  |  | √ |  | 油品消耗掘进后高度中2
31 | ypxh_jjhgd_h | varchar | (255) |  |  | √ |  | 油品消耗掘进后高度后
32 | ypxh_czjm_q | varchar | (255) |  |  | √ |  | 油品消耗操作界面前
33 | ypxh_czjm_z1 | varchar | (255) |  |  | √ |  | 油品消耗操作界面中1
34 | ypxh_czjm_z2 | varchar | (255) |  |  | √ |  | 油品消耗操作界面中2
35 | ypxh_czjm_h | varchar | (255) |  |  | √ |  | 油品消耗操作界面后
36 | pzzl_explain | varchar | (255) |  |  | √ |  | 管片拼装质量说明
37 | remarks | varchar | (255) |  |  | √ |  | 备注
38 | recorder | varchar | (255) |  |  | √ |  | 记录员
39 | captain | varchar | (255) |  |  | √ |  | 机长
ring_paper_qjd 环报千斤顶关联表
序号 | 列名 | 数据类型 | 长度 | 主键 | 自增 | 允许空 | 默认值 | 列说明
1 | qjd_id | int | [5 empty] | 千斤顶id
2 | YG_B_2 | varchar | (255) |  |  | √
3 | YG_C_2 | varchar | (255) |  |  | √
4 | YG_D_2 | varchar | (255) |  |  | √
5 | YG_E_2 | varchar | (255) |  |  | √
6 | YG_A_2 | varchar | (255) |  |  | √
7 | YG_F_2 | varchar | (255) |  |  | √ |  |  | 🆗
8 | TYPE | varchar | (255) |  |  | √ |  | 状态（掘进前，掘进后） |  |  | 1
ring_paper_tbzjyl 环报同步注浆压力及注浆量关联表
序号 | 列名 | 数据类型 | 长度 | 主键 | 自增 | 允许空 | 默认值 | 列说明
1 | tbzjyl_id | int | [5 empty] | 同步注浆压力id
2 | A1 | varchar | (255) |  |  | √
3 | A2 | varchar | (255) |  |  | √
4 | A3 | varchar | (255) |  |  | √
5 | A4 | varchar | (255) |  |  | √
6 | A5 | varchar | (255) |  |  | √
7 | A6 | varchar | (255) |  |  | √ |  |  | 🆗
8 | A7 | varchar | (255) |  |  | √
9 | A8 | varchar | (255) |  |  | √
10 | ZJ_DH_2_3 | varchar | (255) |  |  | √
11 | ZJ_DH_3_3 | varchar | (255) |  |  | √
12 | ZJ_DH_1_3 | varchar | (255) |  |  | √
13 | ZJ_DH_6_3 | varchar | (255) |  |  | √ |  |  |  |  | 1
14 | ZJ_DH_7_3 | varchar | (255) |  |  | √
15 | ZJ_DH_4_3 | varchar | (255) |  |  | √
16 | ZJ_DH_5_3 | varchar | (255) |  |  | √
17 | ZJ_DH_8_3 | varchar | (255) |  |  | √
ring_paper_xcyl 日报行程压力关联表
序号 | 列名 | 数据类型 | 长度 | 主键 | 自增 | 允许空 | 默认值 | 列说明
1 | xcyl_id | int | [5 empty] | 行程压力id
2 | YG_A_2 | varchar | (255) |  |  | √
3 | YG_B_2 | varchar | (255) |  |  | √
4 | YG_C_2 | varchar | (255) |  |  | √
5 | YG_D_2 | varchar | (255) |  |  | √
6 | YG_E_2 | varchar | (255) |  |  | √
7 | YG_F_2 | varchar | (255) |  |  | √
8 | type | varchar | (255) |  |  | √ |  | 状态（掘进前，掘进后） | 🆗
1
zxz_yw 气泡仓压力表
序号 | 列名 | 数据类型 | 长度 | 主键 | 自增 | 允许空 | 默认值 | 列说明
1 | id | int |  | √ | √
2 | ZXZ_YW_1 | varchar | (255) |  |  | √ |  | 工作仓液位1(单位 m)
3 | ZXZ_YW_2 | varchar | (255) |  |  | √ |  | 工作仓液位2
4 | areaKey | varchar | (255) |  |  | √ |  | 盾构机授权码 |  | 放到环报数据表这一大类
5 | time | varchar | (255) |  |  | √ |  | 时间 | 🆗
6 | areaRang | varchar | (255) |  |  | √ |  | 环数
ring_paper 关键参数环报表
序号 | 列名 | 数据类型 | 长度 | 主键 | 自增 | 允许空 | 默认值 | 列说明
1 | ID | int |  | √ | √
2 | AREA_KEY | varchar | (255) |  |  | √ |  | 项目授权码
3 | RING | int |  |  |  | √ |  | 环号
4 | DW_YZ_ZL_1 | decimal | (10,2) |  |  | √ |  | 盾尾油脂泵01#总量
5 | DW_YZ_ZL_2 | decimal | (10,2) |  |  | √ |  | 盾尾油脂泵02#总量
6 | DW_YZ_ZL_3 | decimal | (10,2) |  |  | √ |  | 盾尾油脂泵03#总量
7 | DW_YZ_ZL_4 | decimal | (10,2) |  |  | √ |  | 盾尾油脂泵04#总量
8 | DPZJYL | varchar | 25 |  |  | √ |  | 刀盘总挤压力
9 | BXK11CKYL | varchar | 25 |  |  | √ |  | P1.1泵进口 出口压力
10 | BXK12CKYL | varchar | 25 |  |  | √ |  | P1.2泵进口 出口压力
11 | BXK21CKYL | varchar | 25 |  |  | √ |  | P2.1泵进口 出口压力
12 | BXK22CKYL | varchar | 25 |  |  | √ |  | P2.2泵进口 出口压力
13 | BXK23CKYL | varchar | 25 |  |  | √ |  | P2.3泵进口 出口压力
14 | NJ_CFLOW | int |  |  |  | √ |  | 出浆流量 | 4
15 | CJBZ | varchar | 25 |  |  | √ |  | 出浆比重
16 | YZ_YL_Z1_1 | decimal | (10,2) |  |  | √ |  | 盾尾油脂01# 中压力
17 | YZ_YL_Z2_1 | decimal | (10,2) |  |  | √ |  | 盾尾油脂02# 中压力
18 | QPCYL | varchar | 25 |  |  | √ |  | 气泡仓压力
19 | HBW | decimal | (10,2) |  |  | √
20 | EP2 | deciaml | (10,2) |  |  | √
21 | ZQD_TQ | int |  |  |  | √ |  | 刀盘扭矩 | 4
22 | JJBZ | varchar | 25 |  |  | √ |  | 进浆比重
23 | DP_ZS | int |  |  |  | √ |  | 刀盘转速 | 4
24 | YZ_YL_Q_1 | decimal | (10,2) |  |  | √ |  | 盾尾油脂01# 前压力
25 | GDJ | int |  |  |  | √ |  | 滚动角 | 4
26 | TJSD | int |  |  |  | √ |  | 推进速度 | 4
27 | NJ_JFLOW | int |  |  |  | √ |  | 进浆流量 | 4
28 | YZ_YL_H_1 | decimal | (10,2) |  |  | √ |  | 盾尾油脂01# 后压力
29 | ZTL | int |  |  |  | √ |  | 总推力 | 4
30 | QKSY | varchar | 25 |  |  | √ |  | 切口水压
31 | TIME | datetime |  |  |  | √ |  | 时间
32 | FSJ | varchar | 25 |  |  | √ |  | 俯视角
33 | ZJL | int |  |  |  | √ |  | 注浆量 | 4
34 | TL | int |  |  |  | √ |  | 推力 | 4
35 | TL_UNIT | varchar | (255) |  |  | √ |  |  | 4
36 | GRD | int |  |  |  | √ |  | 贯入度 | 4
37 | GRD_UNIT | varchar | (255) |  |  | √ |  |  | 4
38 | DP_ZS | int |  |  |  | √ |  | 刀盘转速 | 4
39 | DP_ZS_UNIT | varchar | (255) |  |  | √ |  |  | 4
40 | DP_NJ_UNIT | varchar | (255) |  |  | √ |  |  | 4
41 | TJSD | int |  |  |  | √ |  | 推进速度 | 4
42 | TJSD_UNIT | varchar | (255) |  |  | √ |  |  | 4
43 | GZC_YW1 | int |  |  |  | √ |  | 工作仓液位01# | 4
44 | GZC_YW1_UNIT | varchar | (255) |  |  | √ |  |  | 4
45 | NJB_02TMP2.1 | int |  |  |  | √ |  | P2.1泥浆泵吸口压力 | 4
46 | NJB_02TMP2.1_UNIT | varchar | (255) |  |  | √ |  |  | 4
47 | KWC_PRS1 | int |  |  |  | √ |  | 开挖仓压力1# | 4
48 | KWC_PRS1_UNIT | varchar | (255) |  |  | √ |  |  | 4
49 | WD_ZX_1 | varchar | (255) |  |  | √ |  | 中心板温度1 | 2
50 | WD_ZX_2 | varchar | (255) |  |  | √ |  | 中心板温度2 | 2
51 | WD_ZX_UNIT | varchar | (255) |  |  | √ |  |  | 2
52 | ZBZCYL | varchar | (255) |  |  | √ |  | 轴部支撑压力 | 2
53 | ZBZCYL_UNIT | varchar | (255) |  |  | √ |  |  | 2
54 | POINT_UPDATE_TIME | datetime |  |  |  | √ |  |  | 2
55 | ZXZ_YW_1 | varchar | 25 |  |  | √ |  | 工作仓液位1(单位 m)
56 | ZXZ_YW_2 | varchar | 25 |  |  | √ |  | 工作仓液位2
57 | SHIELD_KEY | varchar | (255) |  |  | √ |  | 盾构机授权码
58 | TIME | datetime |  |  |  | √ |  | 时间
ring_paper_input 项目环报记录表
序号 | 列名 | 数据类型 | 长度 | 主键 | 自增 | 允许空 | 默认值 | 列说明
1 | INPUT_ID | int
2 | WEATHER | varchar | (255) |  |  | √ |  | 天气
3 | SHIFT | varchar | (255) |  |  | √ |  | 班次(1白班，2夜班)
4 | LINE_CHARACTERISTICS | varchar | (255) |  |  | √ |  | 线路特点
5 | SEGMENT_CHARACTERISTICS | varchar | (255) |  |  | √ |  | 管片特点
6 | BLOCK_F_POSITION | varchar | (255) |  |  | √ |  | F块位置
7 | INCISION_MILEAGE | varchar | (255) |  |  | √ |  | 切口里程
8 | JJ_VISCOSITY | varchar | (255) |  |  | √ |  | 进浆粘度
9 | CJ_VISCOSITY | varchar | (255) |  |  | √ |  | 出浆粘度
10 | SLAG_SAMPLE | varchar | (255) |  |  | √ |  | 渣样描述
11 | PRESSURE_A | varchar | (255) |  |  | √ |  | A液：克泥效压力
12 | SQUARE_QUANTITY_A | varchar | (255) |  |  | √ |  | A液：克泥效方量(m)
13 | PRESSURE_B | varchar | (255) |  |  | √ |  | B液：水玻璃压力
14 | SQUARE_QUANTITY_B | varchar | (255) |  |  | √ |  | B液：水玻璃方量(m)
15 | TWIST_BIAS | varchar | (255) |  |  | √ |  | 管道扭曲偏差
16 | APPEARANCE_QUALITY | varchar | (255) |  |  | √ |  | 运输车外观质量
17 | DWJX_PZQ_TYD | varchar | (255) |  |  | √ |  | 盾尾间隙拼装前椭圆度
18 | DWJX_PZH_TYD | varchar | (255) |  |  | √ |  | 盾尾间隙拼装后椭圆度
19 | DWJX_TJ1M_U | varchar | (255) |  |  | √ |  | 盾尾间隙推进一米后上
20 | DWJX_TJ1M_D | varchar | (255) |  |  | √ |  | 盾尾间隙推进一米后下
21 | DWJX_TJ1M_L | varchar | (255) |  |  | √ |  | 盾尾间隙推进一米后左
22 | DWJX_TJ1M_R | varchar | (255) |  |  | √ |  | 盾尾间隙推进一米后右
23 | DWJX_TJ1M_TYD | varchar | (255) |  |  | √ |  | 盾尾间隙推进一米后椭圆度
24 | YPXH_JJQGD_Q | varchar | (255) |  |  | √ |  | 油品消耗掘进前高度前
25 | YPXH_JJQGD_Z1 | varchar | (255) |  |  | √ |  | 油品消耗掘进前高度中1
26 | YPXH_JJQGD_Z2 | varchar | (255) |  |  | √ |  | 油品消耗掘进前高度中2
27 | YPXH_JJQGD_H | varchar | (255) |  |  | √ |  | 油品消耗掘进前高度后
28 | YPXH_JJHGD_Q | varchar | (255) |  |  | √ |  | 油品消耗掘进后高度前
29 | YPXH_JJHGD_Z1 | varchar | (255) |  |  | √ |  | 油品消耗掘进后高度中1
30 | YPXH_JJHGD_Z2 | varchar | (255) |  |  | √ |  | 油品消耗掘进后高度中2
31 | YPXH_JJHGD_H | varchar | (255) |  |  | √ |  | 油品消耗掘进后高度后
32 | YPXH_CZJM_Q | varchar | (255) |  |  | √ |  | 油品消耗操作界面前
33 | YPXH_CZJM_Z1 | varchar | (255) |  |  | √ |  | 油品消耗操作界面中1
34 | YPXH_CZJM_Z2 | varchar | (255) |  |  | √ |  | 油品消耗操作界面中2
35 | YPXH_CZJM_H | varchar | (255) |  |  | √ |  | 油品消耗操作界面后
36 | PZZL_EXPLAIN | varchar | (255) |  |  | √ |  | 管片拼装质量说明
37 | REMARKS | varchar | (255) |  |  | √ |  | 备注
38 | RECORDER | varchar | (255) |  |  | √ |  | 记录员
39 | CAPTAIN | varchar | (255) |  |  | √ |  | 机长 | 2
ring_paper_qjd 环报千斤顶关联表
序号 | 列名 | 数据类型 | 长度 | 主键 | 自增 | 允许空 | 默认值 | 列说明
1 | QJD_ID | int | [5 empty] | 千斤顶id
2 | YG_B_2 | decimal | (10,2) |  |  | √
3 | YG_C_2 | decimal | (10,2) |  |  | √
4 | YG_D_2 | decimal | (10,2) |  |  | √
5 | YG_E_2 | decimal | (10,2) |  |  | √
6 | YG_A_2 | decimal | (10,2) |  |  | √
7 | YG_F_2 | decimal | (10,2) |  |  | √
8 | TYPE | varchar | 16 |  |  | √ |  | 状态（掘进前，掘进后）
ring_paper_tbzjyl 环报同步注浆压力及注浆量关联表
序号 | 列名 | 数据类型 | 长度 | 主键 | 自增 | 允许空 | 默认值 | 列说明
1 | TBZJYL_ID | int | [5 empty] | 同步注浆压力id
2 | A1 | decimal | (10,2) |  |  | √
3 | A2 | decimal | (10,2) |  |  | √
4 | A3 | decimal | (10,2) |  |  | √
5 | A4 | decimal | (10,2) |  |  | √
6 | A5 | decimal | (10,2) |  |  | √
7 | A6 | decimal | (10,2) |  |  | √
8 | A7 | decimal | (10,2) |  |  | √
9 | A8 | decimal | (10,2) |  |  | √
10 | ZJ_DH_2_3 | decimal | (10,2) |  |  | √
11 | ZJ_DH_3_3 | decimal | (10,2) |  |  | √
12 | ZJ_DH_1_3 | decimal | (10,2) |  |  | √
13 | ZJ_DH_6_3 | decimal | (10,2) |  |  | √
14 | ZJ_DH_7_3 | decimal | (10,2) |  |  | √
15 | ZJ_DH_4_3 | decimal | (10,2) |  |  | √
16 | ZJ_DH_5_3 | decimal | (10,2) |  |  | √
17 | ZJ_DH_8_3 | decimal | (10,2) |  |  | √
ring_paper_xcyl 日报行程压力关联表
序号 | 列名 | 数据类型 | 长度 | 主键 | 自增 | 允许空 | 默认值 | 列说明
1 | XCYL_ID | int | [5 empty] | 行程压力id
2 | YG_A_2 | decimal | (10,2) |  |  | √
3 | YG_B_2 | decimal | (10,2) |  |  | √
4 | YG_C_2 | decimal | (10,2) |  |  | √
5 | YG_D_2 | decimal | (10,2) |  |  | √
6 | YG_E_2 | decimal | (10,2) |  |  | √
7 | YG_F_2 | decimal | (10,2) |  |  | √
8 | TYPE | varchar | 16 |  |  | √ |  | 状态（掘进前，掘进后）
OK1